## 表10_2_2-4 招标控制价扉页
【表10.2.2-4】
| 2025年泰顺县困难残疾人家庭无障碍改造和净居亮居项目 |  |  |  | 工程
招标控制价
招标控制价 | (小写): | 838733元
| (大写): | 捌拾叁万捌仟柒佰叁拾叁元整
招 标 人: |  |  | 造价咨询人:
| (单位盖章) |  |  | (单位资质专用章)
法定代表人 或其授权人: |  |  | 法定代表人 或其授权人:
| (签字或盖章) |  |  | (签字或盖章)
编 制 人: |  |  | 复 核 人:
| (造价工程师签字盖专用章) |  |  | (造价工程师签字盖专用章)
编制时间: |  |  | 复核时间:

## 表10_2_2-11 编制说明
【表10.2.2-11】
编制说明
工程名称:2025年泰顺县困难残疾人家庭无障碍改造和净居亮居项目 | 第1页 共1页
一、工程概况: 工程概况、招标范围、工程质量及工期要求详见招标文件、建设工程施工合同 。 二、编制依据： 1、《建设工程工程量清单计价规范》（GB50500-2013）； 2、《浙江省建设工程计价规则》（2018版）； 3、《浙江省房屋建筑与装饰工程预算定额 》（2018版）； 4、《浙江省通用安装工程预算定额》（2018版）； 5、《浙江省市政工程预算定额》（2018版）； 6、《浙江省园林绿化及仿古建筑工程工程预算定额 》（2018版）； 7、《浙江省施工机械台班费用定额》（2018版）； 8、《浙江省建筑安装材料统一分类编码及 2018版价格》； 9、《浙江省建设工程计价依据（2018 版） 综合解释及动态调整补充》（一）、（二）； 10、《关于增值税调整后我省建设工程计价依据增值税税率及有关计价调整的通知 》[浙建建发（2019）92号]以及其他相关配套计价文件； 11、《转发浙江省住房和城乡建设厅关于进一步规范人工市场信息价发布管理的通知 》； 12、《关于调整建筑工程安全文明施工费的通知 》浙建建发[2022]37号； 13、材料预算价格参照2025年4月份《泰顺县工程造价信息》，缺项材料参2025年4月份《温州工程造价信息》及《浙江造价信息》； 14、与工程项目有关的规范、标准、技术资料； 15、施工现场情况、工程特点及常规的施工方案； 16、其他有关资料； 三、通用部分： 1、本说明不做为施工的最后依据，具体施工时，由建设单位、施工单位、监理单位及有关主管单位经过会审后方可施工； 2、除清单中注明用途外的预埋铁件，未单列的均包含在其所依附的主要项目内 ，合并在该项综合单价中报价； 3、本工程混凝土均按自拌混凝土计入； 4、本工程砂浆采用传统砂浆计入； 5、本工程采用的水泥按袋装水泥计入； 四、建筑部分： 1、材料搬运清洁费暂按每户1000元计入土建暂估价内。 2、业主预留金3.9万元计入土建暂列金额内。

## 表10_2_2-12 招标控制价费用表
【表10.2.2-12】
招标控制价费用表
工程名称:2025年泰顺县困难残疾人家庭无障碍改造和净居亮居项目 |  |  |  |  | 第1页 共1页
序号 | 工程名称 | 金额(元) | 其中：（元） |  |  |  | 备注
|  |  | 暂估价 | 安全文明 施工基本费 | 规费 | 税金
1 | 单项工程 | 838732.74 | 43000.00 | 4180.92 | 21340.28 | 69253.16
1.1 | 建筑 | 838732.74 | 43000.00 | 4180.92 | 21340.28 | 69253.16
合计 |  | 838733 | 43000.00 | 4180.92 | 21340.28 | 69253.16

## 0_1_表10_2_2-13 【不含单列】单位(专业)工
【表10.2.2-13】
单位（专业）工程招标控制价费用表
工程名称:单项工程-建筑 |  |  | 标段: | 第1页 共1页
序号 | 费用名称 |  | 计算公式 | 金额 (元) | 备注
1 | 分部分项工程费 |  | ∑(分部分项工程量×综合单价） | 661576.21 | 见表10.2.2-16
1.1 | 其中 | 人工费+机械费 | ∑分部分项（定额人工费+定额机械费） | 76433.68
2 | 措施项目费 |  | （2.1+2.2） | 4563.09
2.1 | 施工技术措施项目费 |  | ∑(技措项目工程量×综合单价） |  | 见表10.2.2-16
2.1.1 | 其中 | 人工费+机械费 | ∑技措项目（定额人工费+定额机械费）
2.2 | 施工组织措施项目费 |  | (1.1+2.1.1)×% | 4563.09 | 见表10.2.2-20
2.2.1 | 其中 | 安全文明施工基本费 | (1.1+2.1.1)×5.47% | 4180.92 | 见表10.2.2-20
3 | 其他项目费 |  | （3.1+3.2+3.3+3.4） | 82000.00
3.1 | 暂列金额 |  | 3.1.1+3.1.2+3.1.3 | 39000.00 | 见表10.2.2-21
3.1.1 | 其中 | 标化工地增加费 | 按招标文件规定额度列计 |  | 见表10.2.2-22
3.1.2 |  | 优质工程增加费 | 按招标文件规定额度列计 |  | 见表10.2.2-22
3.1.3 |  | 其他暂列金额 | 按招标文件规定额度列计 | 39000.00 | 见表10.2.2-22
3.2 | 暂估价 |  | 3.2.1+3.2.2+3.2.3 | 43000.00 | 见表10.2.2-21
3.2.1 | 其中 | 材料（工程设备）暂估价 | 按招标文件规定额度列计 (或计入综合单价) |  | 见表10.2.2-23
3.2.2 |  | 专业工程暂估价 | 按招标文件规定额度列计 | 43000.00 | 见表10.2.2-24
3.2.3 |  | 专项技术措施暂估价 | 按招标文件规定额度列计 |  | 见表10.2.2-25
3.3 | 计日工 |  | ∑计日工(暂估数量×综合单价） |  | 见表10.2.2-21
3.4 | 施工总承包服务费 |  | 3.4.1+3.4.2 |  | 见表10.2.2-21
3.4.1 | 其中 | 专业发包工程管理费 | ∑专业发包工程（暂估金额×费率） |  | 见表10.2.2-27
3.4.2 |  | 甲供材料设备管理费 | 甲供材料暂估金额×费率+甲供设备暂估金额×费率 |  | 见表10.2.2-27
4 | 规费 |  | (1.1+2.1.1)×27.92% | 21340.28
5 | 税金 |  | (1+2+3+4)×9% | 69253.16
招标控制价合计 |  |  | 1+2+3+4+5 | 838732.74

## 0_1_表10_2_2-16 分部分项工程清单与计价表
【表10.2.2-16】
分部分项工程清单与计价表
单位(专业)工程名称:单项工程-建筑 | [5 empty] | 标段: |  |  | 第1页 共63页
序号 | 项目编码 | 项目名称 | 项目特征 | 计量 单位 | 工程量 | 金 额 (元) |  |  |  |  | 备注
[6 empty] | 综合单价 | 合价 | 其中
[8 empty] | 人工费 | 机械费 | 暂估价
|  | 1、罗阳镇 |  |  |  |  | 17484.08 | 3509.24 | 16.53
1 | 011101001004 | 水泥砂浆楼地面 | 1、6cm厚现浇现拌C20混凝土地面平整硬化 | m2 | 21.07 | 40.14 | 845.75 | 337.12 | 1.26
2 | 011407001003 | 墙面喷刷涂料 | 厨房墙面 1.抹灰面批刮腻子（满刮两遍） 2.墙、柱、天棚面刷乳胶漆 ~二遍 | m2 | 45.32 | 30.03 | 1360.96 | 836.61
3 | 011302001003 | 吊顶天棚 | 厨房天棚300*300*0.6 1.轻钢龙骨（U38型）吊顶 平面 2.天棚铝合金方板面层 嵌入式 | m2 | 22.05 | 136.91 | 3018.87 | 647.17
4 | 030412001010 | 普通灯具 | 1.300*300mm铝扣板吊顶灯具安装，功率15-20w | 套 | 2 | 126.87 | 253.74 | 38.88
5 | 030411004003 | 配线 | 管内穿线 BV-2.5mm2 | m | 30.00 | 3.20 | 96.00 | 21.90
6 | 011207001001 | 墙面装饰板 | 房间 1.附墙木龙骨基层 断面7.5cm2以内 平均中距30cm以内 2.墙面粘贴成品木饰面 | m2 | 34.98 | 106.89 | 3739.01 | 1168.33
7 | 011701006003 | 满堂脚手架 | 1.满堂脚手架 ~基本层3.6m～5.2m | m2 | 35.50 | 13.72 | 487.06 | 343.29 | 15.27
8 | 031004010001 | 淋浴器 | 1.成套淋浴器 手动开关冷热水 | 套 | 1 | 445.93 | 445.93 | 16.80
9 | 01B002 | 成品不锈钢整体灶台 | 1、材质304不锈钢，含灶台、水槽、储物柜（台面+柜体+水槽） | m | 2.00 | 650.00 | 1300.00
本页小计 | [6 empty] | 11547.32 | 3410.10 | 16.53
【表10.2.2-16】
分部分项工程清单与计价表
单位(专业)工程名称:单项工程-建筑 | [5 empty] | 标段: |  |  | 第2页 共63页
序号 | 项目编码 | 项目名称 | 项目特征 | 计量 单位 | 工程量 | 金 额 (元) |  |  |  |  | 备注
[6 empty] | 综合单价 | 合价 | 其中
[8 empty] | 人工费 | 机械费 | 暂估价
10 | 01B112 | 冰箱 | 1、单门或双门冰箱，支持冷藏+冷冻 分区 | 台 | 1 | 1550.00 | 1550.00
11 | 031006012014 | 热水器、开水炉 | 电热水器容量 50 升，有防电墙、漏电保护等安全配置 | 台 | 1 | 1246.76 | 1246.76 | 99.14
12 | 01B113 | 餐桌 | 1.餐桌 | 张 | 1 | 1480.00 | 1480.00
13 | 01B114 | 床 | 1、1.5m*2m床 | 张 | 1 | 1610.00 | 1610.00
14 | 01B115 | 防滑垫 | 1.卫生间地面防滑垫，PVC 材质，抗菌防霉易清洗，吸附力强，吸水快 | 块 | 1 | 50.00 | 50.00
|  | 2、罗阳镇 |  |  |  |  | 10172.07 | 2916.82 | 13.82
15 | 011101001005 | 水泥砂浆楼地面 | 1、6cm厚现浇现拌C20混凝土地面平整硬化 | m2 | 21.07 | 40.14 | 845.75 | 337.12 | 1.26
16 | 011604002002 | 立面抹灰层拆除 | 1.墙面抹灰面铲除 | m2 | 85.69 | 9.71 | 832.05 | 699.23
17 | 011407001004 | 墙面喷刷涂料 | 厨房、房间墙面 1.抹灰面批刮腻子（满刮两遍） 2.墙、柱、天棚面刷乳胶漆 ~二遍 | m2 | 85.69 | 30.03 | 2573.27 | 1581.84
18 | 011701006004 | 满堂脚手架 | 1.满堂脚手架 ~基本层3.6m～5.2m | m2 | 29.22 | 13.72 | 400.90 | 282.56 | 12.56
19 | 011503001002 | 金属扶手、栏杆、栏板 | 楼梯不锈钢扶手 1.2米高，包含固定件。扶手按H=900mm,55mm×1.2mm 不锈钢钢管立柱,50mm ×1.2mm 不锈钢钢管扶手，含安装费用。 | m | 10.50 | 240.00 | 2520.00
本页小计 | [6 empty] | 13108.73 | 2999.89 | 13.82
【表10.2.2-16】
分部分项工程清单与计价表
单位(专业)工程名称:单项工程-建筑 | [5 empty] | 标段: |  |  | 第3页 共63页
序号 | 项目编码 | 项目名称 | 项目特征 | 计量 单位 | 工程量 | 金 额 (元) |  |  |  |  | 备注
[6 empty] | 综合单价 | 合价 | 其中
[8 empty] | 人工费 | 机械费 | 暂估价
20 | 010902001001 | 屋面卷材防水 | 1、3mm厚SBS改性沥青防水卷材 | m2 | 4.50 | 48.91 | 220.10 | 16.07
21 | 01B003 | 电饭煲 | 1、美的电饭煲 | 个 | 1 | 300.00 | 300.00
22 | 01B116 | 餐桌 | 1.餐桌 | 张 | 1 | 1480.00 | 1480.00
23 | 01B117 | 燃气灶 | 1.燃气灶 | 台 | 1 | 1000.00 | 1000.00
|  | 3、罗阳镇 |  |  |  |  | 10728.80 | 2745.23 | 18.53
24 | 011101001006 | 水泥砂浆楼地面 | 1、6cm厚现浇现拌C20混凝土地面平整硬化 | m2 | 35.34 | 40.14 | 1418.55 | 565.44 | 2.12
25 | 011604002003 | 立面抹灰层拆除 | 1.墙面抹灰面铲除 | m2 | 68.38 | 9.71 | 663.97 | 557.98
26 | 011407001005 | 墙面喷刷涂料 | 厨房墙面 1.抹灰面批刮腻子（满刮两遍） 2.墙、柱、天棚面刷乳胶漆 ~二遍 | m2 | 68.38 | 30.03 | 2053.45 | 1262.29
27 | 011701003001 | 里脚手架 | 1.内墙脚手架 高度3.6m以内 | m2 | 68.38 | 2.75 | 188.05 | 114.88 | 16.41
28 | 030412001003 | 普通灯具 | 1.吸顶灯具安装 灯罩直径（mm以内）250 | 套 | 2 | 145.85 | 291.70 | 38.88
29 | 030411001001 | 配管 | 砖、混凝土结构明配刚性阻燃管 PC20 | m | 12.00 | 10.86 | 130.32 | 84.72
30 | 030411004001 | 配线 | 管内穿线 BV-2.5mm2 | m | 30.00 | 3.20 | 96.00 | 21.90
31 | 031006012015 | 热水器、开水炉 | 电热水器容量 50 升，有防电墙、漏电保护等安全配置 | 台 | 1 | 1246.76 | 1246.76 | 99.14
本页小计 | [6 empty] | 9088.90 | 2761.30 | 18.53
【表10.2.2-16】
分部分项工程清单与计价表
单位(专业)工程名称:单项工程-建筑 | [5 empty] | 标段: |  |  | 第4页 共63页
序号 | 项目编码 | 项目名称 | 项目特征 | 计量 单位 | 工程量 | 金 额 (元) |  |  |  |  | 备注
[6 empty] | 综合单价 | 合价 | 其中
[8 empty] | 人工费 | 机械费 | 暂估价
32 | 01B118 | 餐桌 | 1.餐桌 | 张 | 1 | 1480.00 | 1480.00
33 | 01B119 | 床 | 1、1.5m*2m床 | 张 | 1 | 1610.00 | 1610.00
34 | 01B120 | 冰箱 | 1、单门或双门冰箱，支持冷藏+冷冻 分区 | 台 | 1 | 1550.00 | 1550.00
|  | 4、罗阳镇 |  |  |  |  | 8035.16 | 1979.21 | 6.32
35 | 031004006002 | 大便器 | 普通型连体坐便器，用水量≤6L，PP 缓降阻尼盖板，釉面洁净平滑，排污管道内壁施釉且孔径≥50mm，防止堵塞。 | 组 | 1 | 873.45 | 873.45 | 48.31
36 | 011503007002 | 塑料靠墙扶手 | L型扶手 外管ABS国内尼龙材质直径 35mm， 特级防滑抗菌防老化，L 边长度中 到中均≥700mm，201 不锈钢内管 直径≥25mm，一体式法兰固定， 整体承重≥100kg | 套 | 1 | 150.00 | 150.00
37 | 011101001007 | 水泥砂浆楼地面 | 1、6cm厚现浇现拌C20混凝土地面平整硬化 | m2 | 12.91 | 40.14 | 518.21 | 206.56 | 0.77
38 | 011604003002 | 天棚抹灰面拆除 | 1.天棚抹灰面铲除 | m2 | 12.91 | 11.79 | 152.21 | 127.94
39 | 011604002004 | 立面抹灰层拆除 | 1.墙面抹灰面铲除 | m2 | 44.13 | 9.71 | 428.50 | 360.10
本页小计 | [6 empty] | 6762.37 | 742.91 | 0.77
【表10.2.2-16】
分部分项工程清单与计价表
单位(专业)工程名称:单项工程-建筑 | [5 empty] | 标段: |  |  | 第5页 共63页
序号 | 项目编码 | 项目名称 | 项目特征 | 计量 单位 | 工程量 | 金 额 (元) |  |  |  |  | 备注
[6 empty] | 综合单价 | 合价 | 其中
[8 empty] | 人工费 | 机械费 | 暂估价
40 | 011407001008 | 墙面喷刷涂料 | 房间墙面 1.抹灰面批刮腻子（满刮两遍） 2.墙、柱、天棚面刷乳胶漆 ~二遍 | m2 | 44.13 | 30.03 | 1325.22 | 814.64
41 | 011407002002 | 天棚喷刷涂料 | 房间天棚 1.抹灰面批刮腻子（满刮两遍） 2.墙、柱、天棚面刷乳胶漆 ~二遍 | m2 | 12.91 | 30.03 | 387.69 | 238.32
42 | 010801001004 | 木质门 | 厨房实木复合门 1.850*2000 2.包括门套、五金等所有配件 | 樘 | 1 | 932.75 | 932.75 | 58.50
43 | 011701006007 | 满堂脚手架 | 1.满堂脚手架 ~基本层3.6m～5.2m | m2 | 12.91 | 13.72 | 177.13 | 124.84 | 5.55
44 | 01B121 | 餐桌 | 1.餐桌 | 张 | 1 | 1480.00 | 1480.00
45 | 01B122 | 床 | 1、1.5m*2m床 | 张 | 1 | 1610.00 | 1610.00
|  | 5、罗阳镇 |  |  |  |  | 9159.74 | 1829.84 | 14.90
46 | 011604003006 | 天棚抹灰面拆除 | 1.房间天棚抹灰面铲除 | m2 | 17.51 | 11.79 | 206.44 | 173.52
47 | 011604002009 | 立面抹灰层拆除 | 1.房间、厨房墙面抹灰面铲除 | m2 | 19.89 | 9.71 | 193.13 | 162.30
48 | 011407001020 | 墙面喷刷涂料 | 厨房、房间墙面 1.抹灰面批刮腻子（满刮两遍） 2.墙、柱、天棚面刷乳胶漆 ~二遍 | m2 | 19.89 | 30.03 | 597.30 | 367.17
本页小计 | [6 empty] | 6909.66 | 1939.29 | 5.55
【表10.2.2-16】
分部分项工程清单与计价表
单位(专业)工程名称:单项工程-建筑 | [5 empty] | 标段: |  |  | 第6页 共63页
序号 | 项目编码 | 项目名称 | 项目特征 | 计量 单位 | 工程量 | 金 额 (元) |  |  |  |  | 备注
[6 empty] | 综合单价 | 合价 | 其中
[8 empty] | 人工费 | 机械费 | 暂估价
49 | 011407002009 | 天棚喷刷涂料 | 房间天棚 1.抹灰面批刮腻子（满刮两遍） 2.墙、柱、天棚面刷乳胶漆 ~二遍 | m2 | 17.51 | 30.03 | 525.83 | 323.23
50 | 010801001008 | 木质门 | 实木复合门 1.1000*2600 2.包括门套、五金等所有配件 | 樘 | 2 | 1446.62 | 2893.24 | 156.32
51 | 011701006020 | 满堂脚手架 | 1.满堂脚手架 ~基本层3.6m～5.2m | m2 | 34.66 | 13.72 | 475.54 | 335.16 | 14.90
52 | 030411001002 | 配管 | 砖、混凝土结构明配刚性阻燃管 PC20 | m | 25.00 | 10.86 | 271.50 | 176.50
53 | 030411004013 | 配线 | 管内穿线 BV-2.5mm2 | m | 50.00 | 3.20 | 160.00 | 36.50
54 | 01B038 | 油烟机 | 油烟机排风量（风量）：≥18m³min,最大静压：≥450Pa，噪音：≤65dB(A)。要求：安装牢固 | 台 | 1 | 1110.00 | 1110.00
55 | 031006012006 | 热水器、开水炉 | 电热水器容量 50 升，有防电墙、漏电保护等安全配置 | 台 | 1 | 1246.76 | 1246.76 | 99.14
56 | 01B123 | 餐桌 | 1.餐桌 | 张 | 1 | 1480.00 | 1480.00
|  | 6、龟湖镇 |  |  |  |  | 10296.95 | 2008.28 | 8.70
57 | 011407001006 | 墙面喷刷涂料 | 房间墙面 1.抹灰面批刮腻子（满刮两遍） 2.墙、柱、天棚面刷乳胶漆 ~二遍 | m2 | 30.04 | 30.03 | 902.10 | 554.54
本页小计 | [6 empty] | 9064.97 | 1681.39 | 14.90
【表10.2.2-16】
分部分项工程清单与计价表
单位(专业)工程名称:单项工程-建筑 | [5 empty] | 标段: |  |  | 第7页 共63页
序号 | 项目编码 | 项目名称 | 项目特征 | 计量 单位 | 工程量 | 金 额 (元) |  |  |  |  | 备注
[6 empty] | 综合单价 | 合价 | 其中
[8 empty] | 人工费 | 机械费 | 暂估价
58 | 011201001001 | 墙面一般抹灰 | 厨房墙面抹灰 1、15mm厚1:3水泥砂浆抹灰 | m2 | 16.91 | 28.26 | 477.88 | 304.04 | 3.21
59 | 011204003001 | 块料墙面 | 厨房400*800瓷砖1:3水泥砂浆粘贴 | m2 | 16.91 | 117.53 | 1987.43 | 786.82 | 1.01
60 | 011302001004 | 吊顶天棚 | 厨房天棚300*300*0.6 1.轻钢龙骨（U38型）吊顶 平面 2.天棚铝合金方板面层 嵌入式 | m2 | 4.22 | 136.91 | 577.76 | 123.86
61 | 011701006005 | 满堂脚手架 | 1.满堂脚手架 ~基本层3.6m～5.2m | m2 | 10.42 | 13.72 | 142.96 | 100.76 | 4.48
62 | 030412001011 | 普通灯具 | 1.300*300mm铝扣板吊顶灯具安装，功率15-20w | 套 | 1 | 126.87 | 126.87 | 19.44
63 | 030411004004 | 配线 | 管内穿线 BV-2.5mm2 | m | 30.00 | 3.20 | 96.00 | 21.90
64 | 010801001003 | 木质门 | 实木复合门 1.900*2200 2.包括门套、五金等所有配件 | 樘 | 1 | 1128.02 | 1128.02 | 65.97
65 | 010802001002 | 金属（塑钢）门 | 铝合金推拉门 1.780*2090 2.包括门套、五金等所有配件 | m2 | 1.63 | 403.64 | 657.93 | 30.95
66 | 01B004 | 油烟机 | 油烟机排风量（风量）：≥18m³min,最大静压：≥450Pa，噪音：≤65dB(A)。要求：安装牢固 | 台 | 1 | 1110.00 | 1110.00
67 | 01B124 | 餐桌 | 1.餐桌 | 张 | 1 | 1480.00 | 1480.00
本页小计 | [6 empty] | 7784.85 | 1453.74 | 8.70
【表10.2.2-16】
分部分项工程清单与计价表
单位(专业)工程名称:单项工程-建筑 | [5 empty] | 标段: |  |  | 第8页 共63页
序号 | 项目编码 | 项目名称 | 项目特征 | 计量 单位 | 工程量 | 金 额 (元) |  |  |  |  | 备注
[6 empty] | 综合单价 | 合价 | 其中
[8 empty] | 人工费 | 机械费 | 暂估价
68 | 01B125 | 床 | 1、1.5m*2m床 | 张 | 1 | 1610.00 | 1610.00
|  | 7、龟湖镇 |  |  |  |  | 16147.93 | 2067.37 | 6.78
69 | 011407001007 | 墙面喷刷涂料 | 卫生间外墙面 1.抹灰面批刮腻子（满刮两遍） 2.墙、柱、天棚面刷乳胶漆 ~二遍 | m2 | 8.30 | 30.03 | 249.25 | 153.22
70 | 010903002001 | 墙面涂膜防水 | 1.卫生间墙面1.8米高聚合物水泥防水涂料 ~厚1.5(mm)刷两遍 | m2 | 25.42 | 35.97 | 914.36 | 140.06
71 | 010904002001 | 楼（地）面涂膜防水 | 1.卫生间地面聚合物水泥防水涂料 ~厚1.5(mm)刷两遍 | m2 | 7.03 | 32.39 | 227.70 | 30.09
72 | 011201001002 | 墙面一般抹灰 | 卫生间内墙面 1、15mm厚1:2.5水泥砂浆抹灰 | m2 | 18.00 | 28.56 | 514.08 | 323.64 | 3.42
73 | 011204003002 | 块料墙面 | 卫生间墙面400*800瓷砖1:3水泥砂浆粘贴 | m2 | 18.00 | 117.53 | 2115.54 | 837.54 | 1.08
74 | 011102003001 | 块料楼地面 | 卫生间地面400*400防滑地砖1:3水泥砂浆粘贴 | m2 | 3.51 | 111.44 | 391.15 | 136.43 | 0.77
75 | 011701006006 | 满堂脚手架 | 1.满堂脚手架 ~基本层3.6m～5.2m | m2 | 3.51 | 13.72 | 48.16 | 33.94 | 1.51
76 | 011302001005 | 吊顶天棚 | 卫生间天棚300*300*0.6 1.轻钢龙骨（U38型）吊顶 平面 2.天棚铝合金方板面层 嵌入式 | m2 | 3.51 | 136.91 | 480.55 | 103.02
77 | 030412001006 | 普通灯具 | 1.300*300mm铝扣板吊顶灯具安装，功率15-20w | 套 | 1 | 126.87 | 126.87 | 19.44
本页小计 | [6 empty] | 6677.66 | 1777.38 | 6.78
【表10.2.2-16】
分部分项工程清单与计价表
单位(专业)工程名称:单项工程-建筑 | [5 empty] | 标段: |  |  | 第9页 共63页
序号 | 项目编码 | 项目名称 | 项目特征 | 计量 单位 | 工程量 | 金 额 (元) |  |  |  |  | 备注
[6 empty] | 综合单价 | 合价 | 其中
[8 empty] | 人工费 | 机械费 | 暂估价
78 | 030411004005 | 配线 | 管内穿线 BV-2.5mm2 | m | 30.00 | 3.20 | 96.00 | 21.90
79 | 031004006001 | 大便器 | 普通型连体坐便器，用水量≤6L，PP 缓降阻尼盖板，釉面洁净平滑，排污管道内壁施釉且孔径≥50mm，防止堵塞。 | 组 | 1 | 873.45 | 873.45 | 48.31
80 | 031004003001 | 洗脸盆 | 成套立式洗脸盆安装 | 组 | 1 | 470.33 | 470.33 | 46.95
81 | 031004010002 | 淋浴器 | 1.成套淋浴器 手动开关冷热水 | 套 | 1 | 445.93 | 445.93 | 16.80
82 | 031006012001 | 热水器、开水炉 | 电热水器容量 50 升，有防电墙、漏电保护等安全配置 | 台 | 1 | 1246.76 | 1246.76 | 99.14
83 | 010802001003 | 金属（塑钢）门 | 铝合金平开门 1.700*2000 2.包括门套、五金等所有配件 | 樘 | 1 | 897.80 | 897.80 | 56.89
84 | 01B005 | 浴室镜 | 1.浴室镜 | 个 | 1 | 200.00 | 200.00
85 | 01B006 | 横杆毛巾架 | 1.横杆毛巾架 | 个 | 1 | 50.00 | 50.00
86 | 01B007 | 防滑垫 | 1.卫生间地面防滑垫，PVC 材质，抗菌防霉易清洗，吸附力强，吸水快 | 块 | 1 | 50.00 | 50.00
87 | 01B126 | 冰箱 | 1、单门或双门冰箱，支持冷藏+冷冻 分区 | 台 | 1 | 1550.00 | 1550.00
88 | 01B127 | 餐桌 | 1.餐桌 | 张 | 1 | 1480.00 | 1480.00
本页小计 | [6 empty] | 7360.27 | 289.99
【表10.2.2-16】
分部分项工程清单与计价表
单位(专业)工程名称:单项工程-建筑 | [5 empty] | 标段: |  |  | 第10页 共63页
序号 | 项目编码 | 项目名称 | 项目特征 | 计量 单位 | 工程量 | 金 额 (元) |  |  |  |  | 备注
[6 empty] | 综合单价 | 合价 | 其中
[8 empty] | 人工费 | 机械费 | 暂估价
89 | 01B128 | 床 | 1、1.5m*2m床 | 张 | 1 | 1610.00 | 1610.00
90 | 01B129 | 油烟机 | 油烟机排风量（风量）：≥18m³min,最大静压：≥450Pa，噪音：≤65dB(A)。要求：安装牢固 | 台 | 1 | 1110.00 | 1110.00
91 | 01B130 | 燃气灶 | 1.燃气灶 | 台 | 1 | 1000.00 | 1000.00
|  | 8、仕阳镇 |  |  |  |  | 13465.67 | 2473.98 | 10.89
92 | 010401003001 | 实心砖墙 | 卫生间墙面加高 1、240mm厚混凝土实心砖墙砌筑 | m3 | 0.22 | 525.70 | 115.65 | 36.85 | 0.57
93 | 010903002002 | 墙面涂膜防水 | 1.卫生间墙面1.8米高聚合物水泥防水涂料 ~厚1.5(mm)刷两遍 | m2 | 22.23 | 35.97 | 799.61 | 122.49
94 | 010904002002 | 楼（地）面涂膜防水 | 1.卫生间地面聚合物水泥防水涂料 ~厚1.5(mm)刷两遍 | m2 | 7.12 | 32.39 | 230.62 | 30.47
95 | 011204003003 | 块料墙面 | 卫生间墙面400*800瓷砖1:3水泥砂浆粘贴 | m2 | 20.62 | 117.53 | 2423.47 | 959.45 | 1.24
96 | 011102003002 | 块料楼地面 | 卫生间地面400*400防滑地砖1:3水泥砂浆粘贴 | m2 | 3.56 | 111.44 | 396.73 | 138.38 | 0.78
97 | 011302001006 | 吊顶天棚 | 卫生间天棚300*300*0.6 1.轻钢龙骨（U38型）吊顶 平面 2.天棚铝合金方板面层 嵌入式 | m2 | 3.56 | 136.91 | 487.40 | 104.49
98 | 030412001007 | 普通灯具 | 1.300*300mm铝扣板吊顶灯具安装，功率15-20w | 套 | 1 | 126.87 | 126.87 | 19.44
本页小计 | [6 empty] | 8300.35 | 1411.57 | 2.59
【表10.2.2-16】
分部分项工程清单与计价表
单位(专业)工程名称:单项工程-建筑 | [5 empty] | 标段: |  |  | 第11页 共63页
序号 | 项目编码 | 项目名称 | 项目特征 | 计量 单位 | 工程量 | 金 额 (元) |  |  |  |  | 备注
[6 empty] | 综合单价 | 合价 | 其中
[8 empty] | 人工费 | 机械费 | 暂估价
99 | 030411004006 | 配线 | 管内穿线 BV-2.5mm2 | m | 30.00 | 3.20 | 96.00 | 21.90
100 | 01B008 | 浴室镜 | 1.浴室镜 | 个 | 1 | 200.00 | 200.00
101 | 01B009 | 横杆毛巾架 | 1.横杆毛巾架 | 个 | 1 | 50.00 | 50.00
102 | 011701006008 | 满堂脚手架 | 1.满堂脚手架 ~基本层3.6m～5.2m | m2 | 19.31 | 13.72 | 264.93 | 186.73 | 8.30
103 | 011407001009 | 墙面喷刷涂料 | 房间墙面 1.抹灰面批刮腻子（满刮两遍） 2.墙、柱、天棚面刷乳胶漆 ~二遍 | m2 | 40.88 | 30.03 | 1227.63 | 754.64
104 | 01B131 | 冰箱 | 1、单门或双门冰箱，支持冷藏+冷冻 分区 | 台 | 1 | 1550.00 | 1550.00
105 | 031006012016 | 热水器、开水炉 | 电热水器容量 50 升，有防电墙、漏电保护等安全配置 | 台 | 1 | 1246.76 | 1246.76 | 99.14
106 | 01B132 | 餐桌 | 1.餐桌 | 张 | 1 | 1480.00 | 1480.00
107 | 01B133 | 床 | 1、1.5m*2m床 | 张 | 1 | 1610.00 | 1610.00
108 | 01B134 | 油烟机 | 油烟机排风量（风量）：≥18m³min,最大静压：≥450Pa，噪音：≤65dB(A)。要求：安装牢固 | 台 | 1 | 1110.00 | 1110.00
109 | 01B135 | 防滑垫 | 1.卫生间地面防滑垫，PVC 材质，抗菌防霉易清洗，吸附力强，吸水快 | 块 | 1 | 50.00 | 50.00
|  | 9、仕阳镇 |  |  |  |  | 18296.55 | 1184.34 | 6.29
本页小计 | [6 empty] | 8885.32 | 1062.41 | 8.30
【表10.2.2-16】
分部分项工程清单与计价表
单位(专业)工程名称:单项工程-建筑 | [5 empty] | 标段: |  |  | 第12页 共63页
序号 | 项目编码 | 项目名称 | 项目特征 | 计量 单位 | 工程量 | 金 额 (元) |  |  |  |  | 备注
[6 empty] | 综合单价 | 合价 | 其中
[8 empty] | 人工费 | 机械费 | 暂估价
110 | 011604003003 | 天棚抹灰面拆除 | 1.天棚抹灰面铲除 | m2 | 14.63 | 11.79 | 172.49 | 144.98
111 | 011604002005 | 立面抹灰层拆除 | 1.墙面抹灰面铲除 | m2 | 19.86 | 9.71 | 192.84 | 162.06
112 | 011407001010 | 墙面喷刷涂料 | 厨房墙面 1.抹灰面批刮腻子（满刮两遍） 2.墙、柱、天棚面刷乳胶漆 ~二遍 | m2 | 19.86 | 30.03 | 596.40 | 366.62
113 | 011407002003 | 天棚喷刷涂料 | 厨房天棚 1.抹灰面批刮腻子（满刮两遍） 2.墙、柱、天棚面刷乳胶漆 ~二遍 | m2 | 14.63 | 30.03 | 439.34 | 270.07
114 | 011701006009 | 满堂脚手架 | 1.满堂脚手架 ~基本层3.6m～5.2m | m2 | 14.63 | 13.72 | 200.72 | 141.47 | 6.29
115 | 011503001003 | 金属扶手、栏杆、栏板 | 楼梯不锈钢扶手 1.2米高，包含固定件。扶手按H=900mm,55mm×1.2mm 不锈钢钢管立柱,50mm ×1.2mm 不锈钢钢管扶手，含安装费用。 | m | 40.20 | 240.00 | 9648.00
116 | 01B136 | 冰箱 | 1、单门或双门冰箱，支持冷藏+冷冻 分区 | 台 | 1 | 1550.00 | 1550.00
117 | 031006012017 | 热水器、开水炉 | 电热水器容量 50 升，有防电墙、漏电保护等安全配置 | 台 | 1 | 1246.76 | 1246.76 | 99.14
118 | 01B137 | 餐桌 | 1.餐桌 | 张 | 1 | 1480.00 | 1480.00
119 | 01B138 | 床 | 1、1.5m*2m床 | 张 | 1 | 1610.00 | 1610.00
本页小计 | [6 empty] | 17136.55 | 1184.34 | 6.29
【表10.2.2-16】
分部分项工程清单与计价表
单位(专业)工程名称:单项工程-建筑 | [5 empty] | 标段: |  |  | 第13页 共63页
序号 | 项目编码 | 项目名称 | 项目特征 | 计量 单位 | 工程量 | 金 额 (元) |  |  |  |  | 备注
[6 empty] | 综合单价 | 合价 | 其中
[8 empty] | 人工费 | 机械费 | 暂估价
120 | 01B139 | 油烟机 | 油烟机排风量（风量）：≥18m³min,最大静压：≥450Pa，噪音：≤65dB(A)。要求：安装牢固 | 台 | 1 | 1110.00 | 1110.00
121 | 01B140 | 防滑垫 | 1.卫生间地面防滑垫，PVC 材质，抗菌防霉易清洗，吸附力强，吸水快 | 块 | 1 | 50.00 | 50.00
|  | 10、仕阳镇 |  |  |  |  | 14716.52 | 344.76
122 | 011503001004 | 金属扶手、栏杆、栏板 | 楼梯不锈钢扶手 1.2米高，包含固定件。扶手按H=900mm,55mm×1.2mm 不锈钢钢管立柱,50mm ×1.2mm 不锈钢钢管扶手，含安装费用。 | m | 25.60 | 240.00 | 6144.00
123 | 011302001007 | 吊顶天棚 | 卫生间天棚300*300*0.6 1.轻钢龙骨（U38型）吊顶 平面 2.天棚铝合金方板面层 嵌入式 | m2 | 6.96 | 136.91 | 952.89 | 204.28
124 | 030412001008 | 普通灯具 | 1.300*300mm铝扣板吊顶灯具安装，功率15-20w | 套 | 1 | 126.87 | 126.87 | 19.44
125 | 030411004007 | 配线 | 管内穿线 BV-2.5mm2 | m | 30.00 | 3.20 | 96.00 | 21.90
126 | 01B010 | 浴霸/暖风 | 规格尺寸按 300mm×600mm，取暖功 率2400-2800W，照明功率18W-24W | 台 | 1 | 400.00 | 400.00
127 | 01B141 | 冰箱 | 1、单门或双门冰箱，支持冷藏+冷冻 分区 | 台 | 1 | 1550.00 | 1550.00
128 | 031006012018 | 热水器、开水炉 | 电热水器容量 50 升，有防电墙、漏电保护等安全配置 | 台 | 1 | 1246.76 | 1246.76 | 99.14
本页小计 | [6 empty] | 11676.52 | 344.76
【表10.2.2-16】
分部分项工程清单与计价表
单位(专业)工程名称:单项工程-建筑 | [5 empty] | 标段: |  |  | 第14页 共63页
序号 | 项目编码 | 项目名称 | 项目特征 | 计量 单位 | 工程量 | 金 额 (元) |  |  |  |  | 备注
[6 empty] | 综合单价 | 合价 | 其中
[8 empty] | 人工费 | 机械费 | 暂估价
129 | 01B142 | 餐桌 | 1.餐桌 | 张 | 1 | 1480.00 | 1480.00
130 | 01B143 | 床 | 1、1.5m*2m床 | 张 | 1 | 1610.00 | 1610.00
131 | 01B144 | 油烟机 | 油烟机排风量（风量）：≥18m³min,最大静压：≥450Pa，噪音：≤65dB(A)。要求：安装牢固 | 台 | 1 | 1110.00 | 1110.00
|  | 11、雪溪乡 |  |  |  |  | 8038.76 | 99.14
132 | 01B012 | 床 | 1、1.5m*2m床 | 张 | 1 | 1610.00 | 1610.00
133 | 01B013 | 衣柜 | 1、1.5m*1.8m衣柜 | m2 | 2.70 | 600.00 | 1620.00
134 | 01B014 | 窗帘 | 1、3.8m*2.8m窗帘 | m2 | 10.64 | 50.00 | 532.00
135 | 01B146 | 冰箱 | 1、单门或双门冰箱，支持冷藏+冷冻 分区 | 台 | 1 | 1550.00 | 1550.00
136 | 031006012019 | 热水器、开水炉 | 电热水器容量 50 升，有防电墙、漏电保护等安全配置 | 台 | 1 | 1246.76 | 1246.76 | 99.14
137 | 01B147 | 餐桌 | 1.餐桌 | 张 | 1 | 1480.00 | 1480.00
|  | 12、雪溪乡 |  |  |  |  | 34175.82 | 3972.08 | 16.11
138 | 010807001001 | 金属（塑钢、断桥）窗 | 房间铝合金推拉窗 1、3000*1700 2、含制作、运输、安装、五金等配件所有费用 | m2 | 5.10 | 355.62 | 1813.66 | 88.79
本页小计 | [6 empty] | 14052.42 | 187.93
【表10.2.2-16】
分部分项工程清单与计价表
单位(专业)工程名称:单项工程-建筑 | [5 empty] | 标段: |  |  | 第15页 共63页
序号 | 项目编码 | 项目名称 | 项目特征 | 计量 单位 | 工程量 | 金 额 (元) |  |  |  |  | 备注
[6 empty] | 综合单价 | 合价 | 其中
[8 empty] | 人工费 | 机械费 | 暂估价
139 | 010807001002 | 金属（塑钢、断桥）窗 | 厨房铝合金推拉窗 1、1700*1900 2、含制作、运输、安装、五金等配件所有费用 | m2 | 3.23 | 355.62 | 1148.65 | 56.23
140 | 010801001005 | 木质门 | 房间实木复合门 1.900*3000 2.包括门套、五金等所有配件 | 樘 | 1 | 1498.01 | 1498.01 | 80.12
141 | 010802001004 | 金属（塑钢）门 | 厨房铝合金平开门 1.1000*2900 2.包括门套、五金等所有配件 | 樘 | 2 | 1741.28 | 3482.56 | 177.74
142 | 011503001005 | 金属扶手、栏杆、栏板 | 楼梯不锈钢扶手 1.2米高，包含固定件。扶手按H=900mm,55mm×1.2mm 不锈钢钢管立柱,50mm ×1.2mm 不锈钢钢管扶手，含安装费用。 | m | 8.60 | 240.00 | 2064.00
143 | 01B015 | 柴火灶 | 1、传统砖砌柴火灶 | 个 | 1 | 2800.00 | 2800.00
144 | 01B016 | 不锈钢水槽 | 1、材质 304 不锈钢，厚度≥1.0mm（防变形） | 个 | 1 | 350.00 | 350.00
145 | 011407001011 | 墙面喷刷涂料 | 厨房墙面 1.抹灰面批刮腻子（满刮两遍） 2.墙、柱、天棚面刷乳胶漆 ~二遍 | m2 | 40.08 | 30.03 | 1203.60 | 739.88
本页小计 | [6 empty] | 12546.82 | 1053.97
【表10.2.2-16】
分部分项工程清单与计价表
单位(专业)工程名称:单项工程-建筑 | [5 empty] | 标段: |  |  | 第16页 共63页
序号 | 项目编码 | 项目名称 | 项目特征 | 计量 单位 | 工程量 | 金 额 (元) |  |  |  |  | 备注
[6 empty] | 综合单价 | 合价 | 其中
[8 empty] | 人工费 | 机械费 | 暂估价
146 | 011407002004 | 天棚喷刷涂料 | 厨房天棚 1.抹灰面批刮腻子（满刮两遍） 2.墙、柱、天棚面刷乳胶漆 ~二遍 | m2 | 14.80 | 30.03 | 444.44 | 273.21
147 | 011701006011 | 满堂脚手架 | 1.满堂脚手架 ~基本层3.6m～5.2m | m2 | 18.77 | 13.72 | 257.52 | 181.51 | 8.07
148 | 010401003002 | 实心砖墙 | 卫生间墙面 1、240mm厚混凝土实心砖墙砌筑 | m3 | 0.64 | 525.70 | 336.45 | 107.21 | 1.66
149 | 010802001005 | 金属（塑钢）门 | 卫生间铝合金平开门 1.700*2000 2.包括门套、五金等所有配件 | 樘 | 1 | 897.80 | 897.80 | 56.89
150 | 010903002003 | 墙面涂膜防水 | 1.卫生间墙面1.8米高聚合物水泥防水涂料 ~厚1.5(mm)刷两遍 | m2 | 27.97 | 35.97 | 1006.08 | 154.11
151 | 010904002003 | 楼（地）面涂膜防水 | 1.卫生间地面聚合物水泥防水涂料 ~厚1.5(mm)刷两遍 | m2 | 7.94 | 32.39 | 257.18 | 33.98
152 | 011201001003 | 墙面一般抹灰 | 卫生间内墙面 1、15mm厚1:2.5水泥砂浆抹灰 | m2 | 22.04 | 28.56 | 629.46 | 396.28 | 4.19
153 | 011204003004 | 块料墙面 | 卫生间墙面400*800瓷砖1:3水泥砂浆粘贴 | m2 | 22.04 | 117.53 | 2590.36 | 1025.52 | 1.32
154 | 011102003003 | 块料楼地面 | 卫生间地面400*400防滑地砖1:3水泥砂浆粘贴 | m2 | 3.97 | 111.44 | 442.42 | 154.31 | 0.87
本页小计 | [6 empty] | 6861.71 | 2383.02 | 16.11
【表10.2.2-16】
分部分项工程清单与计价表
单位(专业)工程名称:单项工程-建筑 | [5 empty] | 标段: |  |  | 第17页 共63页
序号 | 项目编码 | 项目名称 | 项目特征 | 计量 单位 | 工程量 | 金 额 (元) |  |  |  |  | 备注
[6 empty] | 综合单价 | 合价 | 其中
[8 empty] | 人工费 | 机械费 | 暂估价
155 | 011302001009 | 吊顶天棚 | 卫生间天棚300*300*0.6 1.轻钢龙骨（U38型）吊顶 平面 2.天棚铝合金方板面层 嵌入式 | m2 | 3.97 | 136.91 | 543.53 | 116.52
156 | 030412001013 | 普通灯具 | 1.300*300mm铝扣板吊顶灯具安装，功率15-20w | 套 | 1 | 126.87 | 126.87 | 19.44
157 | 031004006003 | 大便器 | 普通型连体坐便器，用水量≤6L，PP 缓降阻尼盖板，釉面洁净平滑，排污管道内壁施釉且孔径≥50mm，防止堵塞。 | 组 | 1 | 873.45 | 873.45 | 48.31
158 | 031004003002 | 洗脸盆 | 成套立式洗脸盆安装 | 组 | 1 | 470.33 | 470.33 | 46.95
159 | 031004010003 | 淋浴器 | 1.成套淋浴器 手动开关冷热水 | 套 | 1 | 445.93 | 445.93 | 16.80
160 | 031006012002 | 热水器、开水炉 | 电热水器容量 50 升，有防电墙、漏电保护等安全配置 | 台 | 1 | 1246.76 | 1246.76 | 99.14
161 | 01B018 | 浴室镜 | 1.浴室镜 | 个 | 1 | 200.00 | 200.00
162 | 01B019 | 横杆毛巾架 | 1.横杆毛巾架 | 个 | 1 | 50.00 | 50.00
163 | 01B017 | 卫生间水电改造 | 1.卫生间水电改造 | 项 | 1 | 1000.00 | 1000.00
164 | 01B148 | 冰箱 | 1、单门或双门冰箱，支持冷藏+冷冻 分区 | 台 | 1 | 1550.00 | 1550.00
165 | 031006012020 | 热水器、开水炉 | 电热水器容量 50 升，有防电墙、漏电保护等安全配置 | 台 | 1 | 1246.76 | 1246.76 | 99.14
本页小计 | [6 empty] | 7753.63 | 446.30
【表10.2.2-16】
分部分项工程清单与计价表
单位(专业)工程名称:单项工程-建筑 | [5 empty] | 标段: |  |  | 第18页 共63页
序号 | 项目编码 | 项目名称 | 项目特征 | 计量 单位 | 工程量 | 金 额 (元) |  |  |  |  | 备注
[6 empty] | 综合单价 | 合价 | 其中
[8 empty] | 人工费 | 机械费 | 暂估价
166 | 01B149 | 餐桌 | 1.餐桌 | 张 | 1 | 1480.00 | 1480.00
167 | 01B150 | 床 | 1、1.5m*2m床 | 张 | 1 | 1610.00 | 1610.00
168 | 01B151 | 油烟机 | 油烟机排风量（风量）：≥18m³min,最大静压：≥450Pa，噪音：≤65dB(A)。要求：安装牢固 | 台 | 1 | 1110.00 | 1110.00
169 | 01B152 | 燃气灶 | 1.燃气灶 | 台 | 1 | 1000.00 | 1000.00
|  | 13、雪溪乡 |  |  |  |  | 16393.79 | 2497.09 | 13.72
170 | 010401003003 | 实心砖墙 | 卫生间墙面 1、240mm厚混凝土实心砖墙砌筑 | m3 | 2.42 | 525.70 | 1272.19 | 405.37 | 6.27
171 | 010802001007 | 金属（塑钢）门 | 卫生间铝合金平开门 1.900*2000 2.包括门套、五金等所有配件 | 樘 | 1 | 1122.73 | 1122.73 | 65.42
172 | 010903002004 | 墙面涂膜防水 | 1.卫生间墙面1.8米高聚合物水泥防水涂料 ~厚1.5(mm)刷两遍 | m2 | 23.58 | 35.97 | 848.17 | 129.93
173 | 010904002004 | 楼（地）面涂膜防水 | 1.卫生间地面聚合物水泥防水涂料 ~厚1.5(mm)刷两遍 | m2 | 3.00 | 32.39 | 97.17 | 12.84
174 | 011201001004 | 墙面一般抹灰 | 卫生间内墙面 1、15mm厚1:2.5水泥砂浆抹灰 | m2 | 22.00 | 28.56 | 628.32 | 395.56 | 4.18
175 | 011204003005 | 块料墙面 | 卫生间墙面400*800瓷砖1:3水泥砂浆粘贴 | m2 | 22.00 | 117.53 | 2585.66 | 1023.66 | 1.32
本页小计 | [6 empty] | 11754.24 | 2032.78 | 11.77
【表10.2.2-16】
分部分项工程清单与计价表
单位(专业)工程名称:单项工程-建筑 | [5 empty] | 标段: |  |  | 第19页 共63页
序号 | 项目编码 | 项目名称 | 项目特征 | 计量 单位 | 工程量 | 金 额 (元) |  |  |  |  | 备注
[6 empty] | 综合单价 | 合价 | 其中
[8 empty] | 人工费 | 机械费 | 暂估价
176 | 011102003004 | 块料楼地面 | 卫生间地面400*400防滑地砖1:3水泥砂浆粘贴 | m2 | 3.00 | 111.44 | 334.32 | 116.61 | 0.66
177 | 011302001010 | 吊顶天棚 | 卫生间天棚300*300*0.6 1.轻钢龙骨（U38型）吊顶 平面 2.天棚铝合金方板面层 嵌入式 | m2 | 3.00 | 136.91 | 410.73 | 88.05
178 | 030412001014 | 普通灯具 | 1.300*300mm铝扣板吊顶灯具安装，功率15-20w | 套 | 1 | 126.87 | 126.87 | 19.44
179 | 031004006004 | 大便器 | 普通型连体坐便器，用水量≤6L，PP 缓降阻尼盖板，釉面洁净平滑，排污管道内壁施釉且孔径≥50mm，防止堵塞。 | 组 | 1 | 873.45 | 873.45 | 48.31
180 | 031004003003 | 洗脸盆 | 成套立式洗脸盆安装 | 组 | 1 | 470.33 | 470.33 | 46.95
181 | 031004010004 | 淋浴器 | 1.成套淋浴器 手动开关冷热水 | 套 | 1 | 445.93 | 445.93 | 16.80
182 | 031006012003 | 热水器、开水炉 | 电热水器容量 50 升，有防电墙、漏电保护等安全配置 | 台 | 1 | 1246.76 | 1246.76 | 99.14
183 | 01B022 | 浴室镜 | 1.浴室镜 | 个 | 1 | 200.00 | 200.00
184 | 01B023 | 横杆毛巾架 | 1.横杆毛巾架 | 个 | 1 | 50.00 | 50.00
185 | 011701006013 | 满堂脚手架 | 1.满堂脚手架 ~基本层3.6m～5.2m | m2 | 3.00 | 13.72 | 41.16 | 29.01 | 1.29
186 | 01B024 | 卫生间水电改造 | 1.卫生间水电改造 | 项 | 1 | 1000.00 | 1000.00
本页小计 | [6 empty] | 5199.55 | 464.31 | 1.95
【表10.2.2-16】
分部分项工程清单与计价表
单位(专业)工程名称:单项工程-建筑 | [5 empty] | 标段: |  |  | 第20页 共63页
序号 | 项目编码 | 项目名称 | 项目特征 | 计量 单位 | 工程量 | 金 额 (元) |  |  |  |  | 备注
[6 empty] | 综合单价 | 合价 | 其中
[8 empty] | 人工费 | 机械费 | 暂估价
187 | 01B153 | 冰箱 | 1、单门或双门冰箱，支持冷藏+冷冻 分区 | 台 | 1 | 1550.00 | 1550.00
188 | 01B154 | 餐桌 | 1.餐桌 | 张 | 1 | 1480.00 | 1480.00
189 | 01B155 | 床 | 1、1.5m*2m床 | 张 | 1 | 1610.00 | 1610.00
|  | 14、雪溪乡 |  |  |  |  | 18894.76 | 1970.48 | 6.64
190 | 011503001013 | 金属扶手、栏杆、栏板 | 楼梯不锈钢扶手 1.2米高，包含固定件。扶手按H=900mm,55mm×1.2mm 不锈钢钢管立柱,50mm ×1.2mm 不锈钢钢管扶手，含安装费用。 | m | 8.00 | 240.00 | 1920.00
191 | 010802001014 | 金属（塑钢）门 | 卫生间铝合金平开门 1.700*2000 2.包括门套、五金等所有配件 | 樘 | 1 | 897.80 | 897.80 | 56.89
192 | 010903002008 | 墙面涂膜防水 | 1.卫生间墙面1.8米高聚合物水泥防水涂料 ~厚1.5(mm)刷两遍 | m2 | 25.96 | 35.97 | 933.78 | 143.04
193 | 010904002009 | 楼（地）面涂膜防水 | 1.卫生间地面聚合物水泥防水涂料 ~厚1.5(mm)刷两遍 | m2 | 3.45 | 32.39 | 111.75 | 14.77
194 | 011201001008 | 墙面一般抹灰 | 卫生间内墙面 1、15mm厚1:2.5水泥砂浆抹灰 | m2 | 17.60 | 28.56 | 502.66 | 316.45 | 3.34
195 | 011204003011 | 块料墙面 | 卫生间墙面400*800瓷砖1:3水泥砂浆粘贴 | m2 | 17.60 | 117.53 | 2068.53 | 818.93 | 1.06
本页小计 | [6 empty] | 11074.52 | 1350.08 | 4.40
【表10.2.2-16】
分部分项工程清单与计价表
单位(专业)工程名称:单项工程-建筑 | [5 empty] | 标段: |  |  | 第21页 共63页
序号 | 项目编码 | 项目名称 | 项目特征 | 计量 单位 | 工程量 | 金 额 (元) |  |  |  |  | 备注
[6 empty] | 综合单价 | 合价 | 其中
[8 empty] | 人工费 | 机械费 | 暂估价
196 | 011102003009 | 块料楼地面 | 卫生间地面400*400防滑地砖1:3水泥砂浆粘贴 | m2 | 3.45 | 111.44 | 384.47 | 134.10 | 0.76
197 | 011302001017 | 吊顶天棚 | 卫生间天棚300*300*0.6 1.轻钢龙骨（U38型）吊顶 平面 2.天棚铝合金方板面层 嵌入式 | m2 | 3.45 | 136.91 | 472.34 | 101.26
198 | 030412001021 | 普通灯具 | 1.300*300mm铝扣板吊顶灯具安装，功率15-20w | 套 | 1 | 126.87 | 126.87 | 19.44
199 | 030411004014 | 配线 | 管内穿线 BV-2.5mm2 | m | 30.00 | 3.20 | 96.00 | 21.90
200 | 031004006008 | 大便器 | 普通型连体坐便器，用水量≤6L，PP 缓降阻尼盖板，釉面洁净平滑，排污管道内壁施釉且孔径≥50mm，防止堵塞。 | 组 | 1 | 873.45 | 873.45 | 48.31
201 | 031004003007 | 洗脸盆 | 成套立式洗脸盆安装 | 组 | 1 | 470.33 | 470.33 | 46.95
202 | 031004010007 | 淋浴器 | 1.成套淋浴器 手动开关冷热水 | 套 | 1 | 445.93 | 445.93 | 16.80
203 | 031006012008 | 热水器、开水炉 | 电热水器容量 50 升，有防电墙、漏电保护等安全配置 | 台 | 1 | 1246.76 | 1246.76 | 99.14
204 | 01B049 | 浴室镜 | 1.浴室镜 | 个 | 1 | 200.00 | 200.00
205 | 01B050 | 横杆毛巾架 | 1.横杆毛巾架 | 个 | 1 | 50.00 | 50.00
206 | 011701006025 | 满堂脚手架 | 1.满堂脚手架 ~基本层3.6m～5.2m | m2 | 3.45 | 13.72 | 47.33 | 33.36 | 1.48
本页小计 | [6 empty] | 4413.48 | 521.26 | 2.24
【表10.2.2-16】
分部分项工程清单与计价表
单位(专业)工程名称:单项工程-建筑 | [5 empty] | 标段: |  |  | 第22页 共63页
序号 | 项目编码 | 项目名称 | 项目特征 | 计量 单位 | 工程量 | 金 额 (元) |  |  |  |  | 备注
[6 empty] | 综合单价 | 合价 | 其中
[8 empty] | 人工费 | 机械费 | 暂估价
207 | 01B156 | 冰箱 | 1、单门或双门冰箱，支持冷藏+冷冻 分区 | 台 | 1 | 1550.00 | 1550.00
208 | 031006012021 | 热水器、开水炉 | 电热水器容量 50 升，有防电墙、漏电保护等安全配置 | 台 | 1 | 1246.76 | 1246.76 | 99.14
209 | 01B157 | 餐桌 | 1.餐桌 | 张 | 1 | 1480.00 | 1480.00
210 | 01B158 | 床 | 1、1.5m*2m床 | 张 | 1 | 1610.00 | 1610.00
211 | 01B159 | 油烟机 | 油烟机排风量（风量）：≥18m³min,最大静压：≥450Pa，噪音：≤65dB(A)。要求：安装牢固 | 台 | 1 | 1110.00 | 1110.00
212 | 01B160 | 燃气灶 | 1.燃气灶 | 台 | 1 | 1000.00 | 1000.00
213 | 01B161 | 防滑垫 | 1.卫生间地面防滑垫，PVC 材质，抗菌防霉易清洗，吸附力强，吸水快 | 块 | 1 | 50.00 | 50.00
|  | 15、东溪乡 |  |  |  |  | 14951.42 | 2134.24 | 9.95
214 | 01B025 | 床 | 1、1.5m*2m床 | 张 | 1 | 1610.00 | 1610.00
215 | 01B026 | 不锈钢水槽 | 1、材质 304 不锈钢，厚度≥1.0mm（防变形） | 个 | 1 | 350.00 | 350.00
216 | 011503001007 | 金属扶手、栏杆、栏板 | 楼梯不锈钢扶手 1.2米高，包含固定件。扶手按H=900mm,55mm×1.2mm 不锈钢钢管立柱,50mm ×1.2mm 不锈钢钢管扶手，含安装费用。 | m | 9.00 | 240.00 | 2160.00
本页小计 | [6 empty] | 12166.76 | 99.14
【表10.2.2-16】
分部分项工程清单与计价表
单位(专业)工程名称:单项工程-建筑 | [5 empty] | 标段: |  |  | 第23页 共63页
序号 | 项目编码 | 项目名称 | 项目特征 | 计量 单位 | 工程量 | 金 额 (元) |  |  |  |  | 备注
[6 empty] | 综合单价 | 合价 | 其中
[8 empty] | 人工费 | 机械费 | 暂估价
217 | 011407001013 | 墙面喷刷涂料 | 厨房墙面 1.抹灰面批刮腻子（满刮两遍） 2.墙、柱、天棚面刷乳胶漆 ~二遍 | m2 | 27.10 | 30.03 | 813.81 | 500.27
218 | 011204003006 | 块料墙面 | 厨房墙面 1、15mm厚1:3水泥砂浆抹灰 2、墙面400*800瓷砖粘贴 | m2 | 13.65 | 145.79 | 1990.03 | 880.56 | 3.41
219 | 011302001011 | 吊顶天棚 | 厨房天棚300*300*0.6 1.轻钢龙骨（U38型）吊顶 平面 2.天棚铝合金方板面层 嵌入式 | m2 | 15.21 | 136.91 | 2082.40 | 446.41
220 | 030412001015 | 普通灯具 | 1.300*300mm铝扣板吊顶灯具安装，功率15-20w | 套 | 2 | 126.87 | 253.74 | 38.88
221 | 030411004009 | 配线 | 管内穿线 BV-2.5mm2 | m | 30.00 | 3.20 | 96.00 | 21.90
222 | 011701006014 | 满堂脚手架 | 1.满堂脚手架 ~基本层3.6m～5.2m | m2 | 15.21 | 13.72 | 208.68 | 147.08 | 6.54
223 | 01B162 | 冰箱 | 1、单门或双门冰箱，支持冷藏+冷冻 分区 | 台 | 1 | 1550.00 | 1550.00
224 | 031006012022 | 热水器、开水炉 | 电热水器容量 50 升，有防电墙、漏电保护等安全配置 | 台 | 1 | 1246.76 | 1246.76 | 99.14
225 | 01B163 | 餐桌 | 1.餐桌 | 张 | 1 | 1480.00 | 1480.00
226 | 01B164 | 油烟机 | 油烟机排风量（风量）：≥18m³min,最大静压：≥450Pa，噪音：≤65dB(A)。要求：安装牢固 | 台 | 1 | 1110.00 | 1110.00
本页小计 | [6 empty] | 10831.42 | 2134.24 | 9.95
【表10.2.2-16】
分部分项工程清单与计价表
单位(专业)工程名称:单项工程-建筑 | [5 empty] | 标段: |  |  | 第24页 共63页
序号 | 项目编码 | 项目名称 | 项目特征 | 计量 单位 | 工程量 | 金 额 (元) |  |  |  |  | 备注
[6 empty] | 综合单价 | 合价 | 其中
[8 empty] | 人工费 | 机械费 | 暂估价
|  | 16、东溪乡 |  |  |  |  | 14097.71 | 1984.52 | 10.59
227 | 010801001007 | 木质门 | 房间实木复合门 1.900*2100 2.包括门套、五金等所有配件 | 樘 | 1 | 1081.77 | 1081.77 | 64.20
228 | 011407001014 | 墙面喷刷涂料 | 房间墙面 1.抹灰面批刮腻子（满刮两遍） 2.墙、柱、天棚面刷乳胶漆 ~二遍 | m2 | 55.87 | 30.03 | 1677.78 | 1031.36
229 | 011407002006 | 天棚喷刷涂料 | 房间天棚 1.抹灰面批刮腻子（满刮两遍） 2.墙、柱、天棚面刷乳胶漆 ~二遍 | m2 | 24.62 | 30.03 | 739.34 | 454.49
230 | 01B027 | 衣柜 | 1、1.5m*1.8m衣柜 | m2 | 2.70 | 600.00 | 1620.00
231 | 01B028 | 窗帘 | 1、3.04m*2m窗帘 | m2 | 6.08 | 50.00 | 304.00
232 | 011701006015 | 满堂脚手架 | 1.满堂脚手架 ~基本层3.6m～5.2m | m2 | 24.62 | 13.72 | 337.79 | 238.08 | 10.59
233 | 01B029 | 电线改造 | 1.电线改造 | 项 | 1 | 2000.00 | 2000.00
234 | 01B165 | 冰箱 | 1、单门或双门冰箱，支持冷藏+冷冻 分区 | 台 | 1 | 1550.00 | 1550.00
235 | 031006012023 | 热水器、开水炉 | 电热水器容量 50 升，有防电墙、漏电保护等安全配置 | 台 | 1 | 1246.76 | 1246.76 | 99.14
236 | 01B166 | 餐桌 | 1.餐桌 | 张 | 1 | 1480.00 | 1480.00
本页小计 | [6 empty] | 12037.44 | 1887.27 | 10.59
【表10.2.2-16】
分部分项工程清单与计价表
单位(专业)工程名称:单项工程-建筑 | [5 empty] | 标段: |  |  | 第25页 共63页
序号 | 项目编码 | 项目名称 | 项目特征 | 计量 单位 | 工程量 | 金 额 (元) |  |  |  |  | 备注
[6 empty] | 综合单价 | 合价 | 其中
[8 empty] | 人工费 | 机械费 | 暂估价
237 | 01B167 | 防滑垫 | 1.卫生间地面防滑垫，PVC 材质，抗菌防霉易清洗，吸附力强，吸水快 | 块 | 1 | 50.00 | 50.00
238 | 01B168 | 上翻扶手 | 1.上翻扶手 | 个 | 1 | 260.00 | 260.00
239 | 031004003010 | 洗脸盆 | 增设/更换低位洗手台盆 | 组 | 1 | 470.33 | 470.33 | 46.95
240 | 031004014002 | 给、排水附(配)件 | 增设/更换自动感应龙头 | 组 | 1 | 406.49 | 406.49 | 1.99
241 | 031004006012 | 大便器 | 普通型连体坐便器，用水量≤6L，PP 缓降阻尼盖板，釉面洁净平滑，排污管道内壁施釉且孔径≥50mm，防止堵塞。 | 组 | 1 | 873.45 | 873.45 | 48.31
|  | 17、包垟乡 |  |  |  |  | 17074.26 | 3322.60 | 11.39
242 | 010401003004 | 实心砖墙 | 门封堵 1、240mm厚混凝土实心砖墙砌筑 | m3 | 0.65 | 525.70 | 341.71 | 108.88 | 1.68
243 | 011605001001 | 平面块料拆除 | 1.房间地砖地面拆除 | m2 | 19.82 | 18.93 | 375.19 | 315.34
244 | 011101001008 | 水泥砂浆楼地面 | 1、6cm厚现浇现拌C20混凝土地面平整硬化 | m2 | 19.82 | 40.14 | 795.57 | 317.12 | 1.19
245 | 011604003004 | 天棚抹灰面拆除 | 1.天棚抹灰面铲除 | m2 | 19.82 | 11.79 | 233.68 | 196.42
246 | 011604002006 | 立面抹灰层拆除 | 1.墙面抹灰面铲除 | m2 | 59.66 | 9.71 | 579.30 | 486.83
本页小计 | [6 empty] | 4385.72 | 1521.84 | 2.87
【表10.2.2-16】
分部分项工程清单与计价表
单位(专业)工程名称:单项工程-建筑 | [5 empty] | 标段: |  |  | 第26页 共63页
序号 | 项目编码 | 项目名称 | 项目特征 | 计量 单位 | 工程量 | 金 额 (元) |  |  |  |  | 备注
[6 empty] | 综合单价 | 合价 | 其中
[8 empty] | 人工费 | 机械费 | 暂估价
247 | 011407001015 | 墙面喷刷涂料 | 房间墙面 1.抹灰面批刮腻子（满刮两遍） 2.墙、柱、天棚面刷乳胶漆 ~二遍 | m2 | 59.66 | 30.03 | 1791.59 | 1101.32
248 | 011407002007 | 天棚喷刷涂料 | 房间天棚 1.抹灰面批刮腻子（满刮两遍） 2.墙、柱、天棚面刷乳胶漆 ~二遍 | m2 | 19.82 | 30.03 | 595.19 | 365.88
249 | 011701006016 | 满堂脚手架 | 1.满堂脚手架 ~基本层3.6m～5.2m | m2 | 19.82 | 13.72 | 271.93 | 191.66 | 8.52
250 | 010902001002 | 屋面卷材防水 | 1、屋顶3mm厚SBS改性沥青防水卷材 | m2 | 19.82 | 48.91 | 969.40 | 70.76
251 | 010802001008 | 金属（塑钢）门 | 厨房铝合金平开门 1.900*2200 2.包括门套、五金等所有配件 | 樘 | 1 | 1223.94 | 1223.94 | 69.25
252 | 01B030 | 拆除灶台 | 1.拆除原灶台 | 项 | 1 | 1000.00 | 1000.00
253 | 01B031 | 成品不锈钢整体灶台 | 1、材质304不锈钢，含灶台、水槽、储物柜（台面+柜体+水槽） | m | 2.00 | 650.00 | 1300.00
254 | 01B032 | 燃气灶 | 1、燃气灶，火力（热负荷）4.0-4.5kW（满足日常烹饪），具有自动熄火功能，水溢出时会自动断火断气，防干烧保护 | 台 | 1 | 600.00 | 600.00
255 | 01B169 | 冰箱 | 1、单门或双门冰箱，支持冷藏+冷冻 分区 | 台 | 1 | 1550.00 | 1550.00
本页小计 | [6 empty] | 9302.05 | 1798.87 | 8.52
【表10.2.2-16】
分部分项工程清单与计价表
单位(专业)工程名称:单项工程-建筑 | [5 empty] | 标段: |  |  | 第27页 共63页
序号 | 项目编码 | 项目名称 | 项目特征 | 计量 单位 | 工程量 | 金 额 (元) |  |  |  |  | 备注
[6 empty] | 综合单价 | 合价 | 其中
[8 empty] | 人工费 | 机械费 | 暂估价
256 | 031006012024 | 热水器、开水炉 | 电热水器容量 50 升，有防电墙、漏电保护等安全配置 | 台 | 1 | 1246.76 | 1246.76 | 99.14
257 | 01B170 | 餐桌 | 1.餐桌 | 张 | 1 | 1480.00 | 1480.00
258 | 01B171 | 油烟机 | 油烟机排风量（风量）：≥18m³min,最大静压：≥450Pa，噪音：≤65dB(A)。要求：安装牢固 | 台 | 1 | 1110.00 | 1110.00
259 | 01B172 | 床 | 1、1.5m*2m床 | 张 | 1 | 1610.00 | 1610.00
|  | 18、包垟乡 |  |  |  |  | 25207.33 | 4376.29 | 17.97
260 | 011503001008 | 金属扶手、栏杆、栏板 | 楼梯不锈钢扶手 1.2米高，包含固定件。扶手按H=900mm,55mm×1.2mm 不锈钢钢管立柱,50mm ×1.2mm 不锈钢钢管扶手，含安装费用。 | m | 15.00 | 240.00 | 3600.00
261 | 01B033 | 电线改造 | 1.电线改造 | 项 | 1 | 2000.00 | 2000.00
262 | 010802001009 | 金属（塑钢）门 | 厨房铝合金平开门 1.900*3000 2.包括门套、五金等所有配件 | 樘 | 2 | 1628.81 | 3257.62 | 169.20
263 | 010807001005 | 金属（塑钢、断桥）窗 | 厨房铝合金推拉窗 1、1950*2000 2、含制作、运输、安装、五金等配件所有费用 | m2 | 3.90 | 355.62 | 1386.92 | 67.90
本页小计 | [6 empty] | 15691.30 | 336.24
【表10.2.2-16】
分部分项工程清单与计价表
单位(专业)工程名称:单项工程-建筑 | [5 empty] | 标段: |  |  | 第28页 共63页
序号 | 项目编码 | 项目名称 | 项目特征 | 计量 单位 | 工程量 | 金 额 (元) |  |  |  |  | 备注
[6 empty] | 综合单价 | 合价 | 其中
[8 empty] | 人工费 | 机械费 | 暂估价
264 | 011604003005 | 天棚抹灰面拆除 | 1.天棚抹灰面铲除 | m2 | 32.30 | 11.79 | 380.82 | 320.09
265 | 011604002007 | 立面抹灰层拆除 | 1.墙面抹灰面铲除 | m2 | 55.62 | 9.71 | 540.07 | 453.86
266 | 011407001016 | 墙面喷刷涂料 | 厨房墙面 1.抹灰面批刮腻子（满刮两遍） 2.墙、柱、天棚面刷乳胶漆 ~二遍 | m2 | 55.62 | 30.03 | 1670.27 | 1026.75
267 | 011407002008 | 天棚喷刷涂料 | 厨房墙面 1.抹灰面批刮腻子（满刮两遍） 2.墙、柱、天棚面刷乳胶漆 ~二遍 | m2 | 32.30 | 30.03 | 969.97 | 596.26
268 | 011701006017 | 满堂脚手架 | 1.满堂脚手架 ~基本层3.6m～5.2m | m2 | 32.30 | 13.72 | 443.16 | 312.34 | 13.89
269 | 010903002005 | 墙面涂膜防水 | 1.卫生间墙面1.8米高聚合物水泥防水涂料 ~厚1.5(mm)刷两遍 | m2 | 23.76 | 35.97 | 854.65 | 130.92
270 | 010904002006 | 楼（地）面涂膜防水 | 1.卫生间地面聚合物水泥防水涂料 ~厚1.5(mm)刷两遍 | m2 | 7.12 | 32.39 | 230.62 | 30.47
271 | 011201001005 | 墙面一般抹灰 | 卫生间内墙面 1、15mm厚1:2.5水泥砂浆抹灰 | m2 | 13.20 | 28.56 | 376.99 | 237.34 | 2.51
272 | 011204003007 | 块料墙面 | 卫生间墙面400*800瓷砖1:3水泥砂浆粘贴 | m2 | 13.20 | 117.53 | 1551.40 | 614.20 | 0.79
273 | 011102003005 | 块料楼地面 | 卫生间地面400*400防滑地砖1:3水泥砂浆粘贴 | m2 | 3.56 | 111.44 | 396.73 | 138.38 | 0.78
本页小计 | [6 empty] | 7414.68 | 3860.61 | 17.97
【表10.2.2-16】
分部分项工程清单与计价表
单位(专业)工程名称:单项工程-建筑 | [5 empty] | 标段: |  |  | 第29页 共63页
序号 | 项目编码 | 项目名称 | 项目特征 | 计量 单位 | 工程量 | 金 额 (元) |  |  |  |  | 备注
[6 empty] | 综合单价 | 合价 | 其中
[8 empty] | 人工费 | 机械费 | 暂估价
274 | 031004006005 | 大便器 | 普通型连体坐便器，用水量≤6L，PP 缓降阻尼盖板，釉面洁净平滑，排污管道内壁施釉且孔径≥50mm，防止堵塞。 | 组 | 1 | 873.45 | 873.45 | 48.31
275 | 031004003004 | 洗脸盆 | 成套立式洗脸盆安装 | 组 | 1 | 470.33 | 470.33 | 46.95
276 | 031006012004 | 热水器、开水炉 | 电热水器容量 50 升，有防电墙、漏电保护等安全配置 | 台 | 1 | 1246.76 | 1246.76 | 99.14
277 | 010802001010 | 金属（塑钢）门 | 铝合金平开门 1.1340*2000 2.包括门套、五金等所有配件 | 樘 | 1 | 1617.57 | 1617.57 | 84.18
278 | 01B034 | 浴室镜 | 1.浴室镜 | 个 | 1 | 200.00 | 200.00
279 | 01B035 | 横杆毛巾架 | 1.横杆毛巾架 | 个 | 1 | 50.00 | 50.00
280 | 01B173 | 餐桌 | 1.餐桌 | 张 | 1 | 1480.00 | 1480.00
281 | 01B174 | 床 | 1、1.5m*2m床 | 张 | 1 | 1610.00 | 1610.00
|  | 19、南浦溪镇 |  |  |  |  | 17108.71 | 2129.39 | 8.74
282 | 011503001009 | 金属扶手、栏杆、栏板 | 楼梯不锈钢扶手 1.2米高，包含固定件。扶手按H=900mm,55mm×1.2mm 不锈钢钢管立柱,50mm ×1.2mm 不锈钢钢管扶手，含安装费用。 | m | 20.00 | 240.00 | 4800.00
本页小计 | [6 empty] | 12348.11 | 278.58
【表10.2.2-16】
分部分项工程清单与计价表
单位(专业)工程名称:单项工程-建筑 | [5 empty] | 标段: |  |  | 第30页 共63页
序号 | 项目编码 | 项目名称 | 项目特征 | 计量 单位 | 工程量 | 金 额 (元) |  |  |  |  | 备注
[6 empty] | 综合单价 | 合价 | 其中
[8 empty] | 人工费 | 机械费 | 暂估价
283 | 011604002008 | 立面抹灰层拆除 | 1.墙面抹灰面铲除 | m2 | 9.34 | 9.71 | 90.69 | 76.21
284 | 011407001017 | 墙面喷刷涂料 | 房间墙面 1.抹灰面批刮腻子（满刮两遍） 2.墙、柱、天棚面刷乳胶漆 ~二遍 | m2 | 9.34 | 30.03 | 280.48 | 172.42
285 | 011407001018 | 墙面喷刷涂料 | 厨房墙面 1.抹灰面批刮腻子（满刮两遍） 2.墙、柱、天棚面刷乳胶漆 ~二遍 | m2 | 50.84 | 30.03 | 1526.73 | 938.51
286 | 011302001012 | 吊顶天棚 | 厨房天棚300*300*0.6 1.轻钢龙骨（U38型）吊顶 平面 2.天棚铝合金方板面层 嵌入式 | m2 | 20.33 | 136.91 | 2783.38 | 596.69
287 | 030412001016 | 普通灯具 | 1.300*300mm铝扣板吊顶灯具安装，功率15-20w | 套 | 2 | 126.87 | 253.74 | 38.88
288 | 030411004010 | 配线 | 管内穿线 BV-2.5mm2 | m | 15.00 | 3.20 | 48.00 | 10.95
289 | 011701006018 | 满堂脚手架 | 1.满堂脚手架 ~基本层3.6m～5.2m | m2 | 20.33 | 13.72 | 278.93 | 196.59 | 8.74
290 | 01B178 | 油烟机 | 油烟机排风量（风量）：≥18m³min,最大静压：≥450Pa，噪音：≤65dB(A)。要求：安装牢固 | 台 | 1 | 1110.00 | 1110.00
291 | 01B179 | 冰箱 | 1、单门或双门冰箱，支持冷藏+冷冻 分区 | 台 | 1 | 1550.00 | 1550.00
292 | 031006012026 | 热水器、开水炉 | 电热水器容量 50 升，有防电墙、漏电保护等安全配置 | 台 | 1 | 1246.76 | 1246.76 | 99.14
本页小计 | [6 empty] | 9168.71 | 2129.39 | 8.74
【表10.2.2-16】
分部分项工程清单与计价表
单位(专业)工程名称:单项工程-建筑 | [5 empty] | 标段: |  |  | 第31页 共63页
序号 | 项目编码 | 项目名称 | 项目特征 | 计量 单位 | 工程量 | 金 额 (元) |  |  |  |  | 备注
[6 empty] | 综合单价 | 合价 | 其中
[8 empty] | 人工费 | 机械费 | 暂估价
293 | 01B180 | 餐桌 | 1.餐桌 | 张 | 1 | 1480.00 | 1480.00
294 | 01B181 | 床 | 1、1.5m*2m床 | 张 | 1 | 1610.00 | 1610.00
295 | 01B182 | 防滑垫 | 1.卫生间地面防滑垫，PVC 材质，抗菌防霉易清洗，吸附力强，吸水快 | 块 | 1 | 50.00 | 50.00
|  | 20、南浦溪镇 |  |  |  |  | 20188.14 | 3476.12 | 6.97
296 | 01B081 | 电线改造 | 1.厨房和房间电线改造 | 项 | 1 | 2000.00 | 2000.00
297 | 011407001035 | 墙面喷刷涂料 | 厨房、房间墙面 1.抹灰面批刮腻子（满刮两遍） 2.墙、柱、天棚面刷乳胶漆 ~二遍 | m2 | 91.76 | 30.03 | 2755.55 | 1693.89
298 | 011407002018 | 天棚喷刷涂料 | 房间天棚 1.抹灰面批刮腻子（满刮两遍） 2.墙、柱、天棚面刷乳胶漆 ~二遍 | m2 | 19.82 | 30.03 | 595.19 | 365.88
299 | 011302001027 | 吊顶天棚 | 厨房天棚300*300*0.6 1.轻钢龙骨（U38型）吊顶 平面 2.天棚铝合金方板面层 嵌入式 | m2 | 36.03 | 136.91 | 4932.87 | 1057.48
300 | 011701006039 | 满堂脚手架 | 1.满堂脚手架 ~基本层3.6m～5.2m | m2 | 16.20 | 13.72 | 222.26 | 156.65 | 6.97
301 | 030412001031 | 普通灯具 | 1.300*300mm铝扣板吊顶灯具安装，功率15-20w | 套 | 2 | 126.87 | 253.74 | 38.88
本页小计 | [6 empty] | 13899.61 | 3312.78 | 6.97
【表10.2.2-16】
分部分项工程清单与计价表
单位(专业)工程名称:单项工程-建筑 | [5 empty] | 标段: |  |  | 第32页 共63页
序号 | 项目编码 | 项目名称 | 项目特征 | 计量 单位 | 工程量 | 金 额 (元) |  |  |  |  | 备注
[6 empty] | 综合单价 | 合价 | 其中
[8 empty] | 人工费 | 机械费 | 暂估价
302 | 010801001011 | 木质门 | 房间实木复合门 1.900*2100 2.包括门套、五金等所有配件 | 樘 | 1 | 1081.77 | 1081.77 | 64.20
303 | 01B082 | 成品不锈钢整体灶台 | 1、材质304不锈钢，含灶台、水槽、储物柜（台面+柜体+水槽） | m | 2.00 | 650.00 | 1300.00
304 | 01B083 | 油烟机 | 油烟机排风量（风量）：≥18m³min,最大静压：≥450Pa，噪音：≤65dB(A)。要求：安装牢固 | 台 | 1 | 1110.00 | 1110.00
305 | 01B084 | 冰箱 | 1、单门或双门冰箱，支持冷藏+冷冻 分区 | 台 | 1 | 1550.00 | 1550.00
306 | 031006012025 | 热水器、开水炉 | 电热水器容量 50 升，有防电墙、漏电保护等安全配置 | 台 | 1 | 1246.76 | 1246.76 | 99.14
307 | 01B175 | 餐桌 | 1.餐桌 | 张 | 1 | 1480.00 | 1480.00
308 | 01B176 | 床 | 1、1.5m*2m床 | 张 | 1 | 1610.00 | 1610.00
309 | 01B177 | 防滑垫 | 1.卫生间地面防滑垫，PVC 材质，抗菌防霉易清洗，吸附力强，吸水快 | 块 | 1 | 50.00 | 50.00
|  | 21、南浦溪镇 |  |  |  |  | 18460.82 | 3849.14 | 18.90
310 | 011101001009 | 水泥砂浆楼地面 | 1、6cm厚现浇现拌C20混凝土地面平整硬化 | m2 | 17.05 | 40.14 | 684.39 | 272.80 | 1.02
本页小计 | [6 empty] | 10112.92 | 436.14 | 1.02
【表10.2.2-16】
分部分项工程清单与计价表
单位(专业)工程名称:单项工程-建筑 | [5 empty] | 标段: |  |  | 第33页 共63页
序号 | 项目编码 | 项目名称 | 项目特征 | 计量 单位 | 工程量 | 金 额 (元) |  |  |  |  | 备注
[6 empty] | 综合单价 | 合价 | 其中
[8 empty] | 人工费 | 机械费 | 暂估价
311 | 011503001010 | 金属扶手、栏杆、栏板 | 楼梯不锈钢扶手 1.2米高，包含固定件。扶手按H=900mm,55mm×1.2mm 不锈钢钢管立柱,50mm ×1.2mm 不锈钢钢管扶手，含安装费用。 | m | 12.00 | 240.00 | 2880.00
312 | 011407001021 | 墙面喷刷涂料 | 厨房、房间墙面 1.抹灰面批刮腻子（满刮两遍） 2.墙、柱、天棚面刷乳胶漆 ~二遍 | m2 | 97.62 | 30.03 | 2931.53 | 1802.07
313 | 011204003009 | 块料墙面 | 厨房灶台粘贴瓷砖 | m2 | 7.50 | 103.74 | 778.05 | 410.63 | 0.45
314 | 011407002010 | 天棚喷刷涂料 | 房间天棚 1.抹灰面批刮腻子（满刮两遍） 2.墙、柱、天棚面刷乳胶漆 ~二遍 | m2 | 23.61 | 30.03 | 709.01 | 435.84
315 | 011302001014 | 吊顶天棚 | 厨房天棚300*300*0.6 1.轻钢龙骨（U38型）吊顶 平面 2.天棚铝合金方板面层 嵌入式 | m2 | 16.93 | 136.91 | 2317.89 | 496.90
316 | 011701006021 | 满堂脚手架 | 1.满堂脚手架 ~基本层3.6m～5.2m | m2 | 40.54 | 13.72 | 556.21 | 392.02 | 17.43
317 | 01B039 | 不锈钢水槽 | 1、材质 304 不锈钢，厚度≥1.0mm（防变形） | 个 | 1 | 350.00 | 350.00
318 | 030412001018 | 普通灯具 | 1.300*300mm铝扣板吊顶灯具安装，功率15-20w | 套 | 2 | 126.87 | 253.74 | 38.88
319 | 01B040 | 电线改造 | 1.电线改造 | 项 | 1 | 2000.00 | 2000.00
320 | 01B041 | 衣柜 | 1、1.5m*1.8m衣柜 | m2 | 2.70 | 600.00 | 1620.00
本页小计 | [6 empty] | 14396.43 | 3576.34 | 17.88
【表10.2.2-16】
分部分项工程清单与计价表
单位(专业)工程名称:单项工程-建筑 | [5 empty] | 标段: |  |  | 第34页 共63页
序号 | 项目编码 | 项目名称 | 项目特征 | 计量 单位 | 工程量 | 金 额 (元) |  |  |  |  | 备注
[6 empty] | 综合单价 | 合价 | 其中
[8 empty] | 人工费 | 机械费 | 暂估价
321 | 01B042 | 床头柜 | 1.床头柜 | 个 | 1 | 300.00 | 300.00
322 | 01B183 | 冰箱 | 1、单门或双门冰箱，支持冷藏+冷冻 分区 | 台 | 1 | 1550.00 | 1550.00
323 | 01B184 | 餐桌 | 1.餐桌 | 张 | 1 | 1480.00 | 1480.00
324 | 01B185 | 防滑垫 | 1.卫生间地面防滑垫，PVC 材质，抗菌防霉易清洗，吸附力强，吸水快 | 块 | 1 | 50.00 | 50.00
|  | 22、南浦溪镇 |  |  |  |  | 14334.20 | 3700.52 | 6.80
325 | 011407001036 | 墙面喷刷涂料 | 厨房墙面 1.抹灰面批刮腻子（满刮两遍） 2.墙、柱、天棚面刷乳胶漆 ~二遍 | m2 | 95.14 | 30.03 | 2857.05 | 1756.28
326 | 011101001015 | 水泥砂浆楼地面 | 1、厨房6cm厚现浇现拌C20混凝土地面平整硬化 | m2 | 113.36 | 40.14 | 4550.27 | 1813.76 | 6.80
327 | 010807001013 | 金属（塑钢、断桥）窗 | 厨房铝合金推拉窗 1、1000*1800 2、含制作、运输、安装、五金等配件所有费用 | m2 | 1.80 | 355.62 | 640.12 | 31.34
328 | 01B085 | 不锈钢水槽 | 1、材质 304 不锈钢，厚度≥1.0mm（防变形） | 个 | 1 | 350.00 | 350.00
329 | 01B186 | 冰箱 | 1、单门或双门冰箱，支持冷藏+冷冻 分区 | 台 | 1 | 1550.00 | 1550.00
本页小计 | [6 empty] | 13327.44 | 3601.38 | 6.80
【表10.2.2-16】
分部分项工程清单与计价表
单位(专业)工程名称:单项工程-建筑 | [5 empty] | 标段: |  |  | 第35页 共63页
序号 | 项目编码 | 项目名称 | 项目特征 | 计量 单位 | 工程量 | 金 额 (元) |  |  |  |  | 备注
[6 empty] | 综合单价 | 合价 | 其中
[8 empty] | 人工费 | 机械费 | 暂估价
330 | 031006012027 | 热水器、开水炉 | 电热水器容量 50 升，有防电墙、漏电保护等安全配置 | 台 | 1 | 1246.76 | 1246.76 | 99.14
331 | 01B187 | 餐桌 | 1.餐桌 | 张 | 1 | 1480.00 | 1480.00
332 | 01B188 | 床 | 1、1.5m*2m床 | 张 | 1 | 1610.00 | 1610.00
333 | 01B189 | 防滑垫 | 1.卫生间地面防滑垫，PVC 材质，抗菌防霉易清洗，吸附力强，吸水快 | 块 | 1 | 50.00 | 50.00
|  | 23、南浦溪镇 |  |  |  |  | 18644.12 | 2549.55 | 9.21
334 | 01B086 | 成品不锈钢整体灶台 | 1、材质304不锈钢，含灶台、水槽、储物柜（台面+柜体+水槽） | m | 2.00 | 650.00 | 1300.00
335 | 01B087 | 油烟机 | 油烟机排风量（风量）：≥18m³min,最大静压：≥450Pa，噪音：≤65dB(A)。要求：安装牢固 | 台 | 1 | 1110.00 | 1110.00
336 | 01B088 | 冰箱 | 1、单门或双门冰箱，支持冷藏+冷冻 分区 | 台 | 1 | 1550.00 | 1550.00
337 | 031006012028 | 热水器、开水炉 | 电热水器容量 50 升，有防电墙、漏电保护等安全配置 | 台 | 1 | 1246.76 | 1246.76 | 99.14
338 | 01B190 | 餐桌 | 1.餐桌 | 张 | 1 | 1480.00 | 1480.00
339 | 01B191 | 床 | 1、1.5m*2m床 | 张 | 1 | 1610.00 | 1610.00
340 | 01B192 | 防滑垫 | 1.卫生间地面防滑垫，PVC 材质，抗菌防霉易清洗，吸附力强，吸水快 | 块 | 1 | 50.00 | 50.00
本页小计 | [6 empty] | 12733.52 | 198.28
【表10.2.2-16】
分部分项工程清单与计价表
单位(专业)工程名称:单项工程-建筑 | [5 empty] | 标段: |  |  | 第36页 共63页
序号 | 项目编码 | 项目名称 | 项目特征 | 计量 单位 | 工程量 | 金 额 (元) |  |  |  |  | 备注
[6 empty] | 综合单价 | 合价 | 其中
[8 empty] | 人工费 | 机械费 | 暂估价
341 | 011503001022 | 金属扶手、栏杆、栏板 | 楼梯不锈钢扶手 1.2米高，包含固定件。扶手按H=900mm,55mm×1.2mm 不锈钢钢管立柱,50mm ×1.2mm 不锈钢钢管扶手，含安装费用。 | m | 15.50 | 240.00 | 3720.00
342 | 011407001037 | 墙面喷刷涂料 | 厨房墙面 1.抹灰面批刮腻子（满刮两遍） 2.墙、柱、天棚面刷乳胶漆 ~二遍 | m2 | 30.06 | 30.03 | 902.70 | 554.91
343 | 011204003016 | 块料墙面 | 厨房灶台粘贴瓷砖 | m2 | 7.50 | 103.74 | 778.05 | 410.63 | 0.45
344 | 011204003017 | 块料墙面 | 厨房400*800瓷砖1:3水泥砂浆粘贴 | m2 | 15.31 | 117.53 | 1799.38 | 712.37 | 0.92
345 | 011302001028 | 吊顶天棚 | 厨房天棚300*300*0.6 1.轻钢龙骨（U38型）吊顶 平面 2.天棚铝合金方板面层 嵌入式 | m2 | 18.24 | 136.91 | 2497.24 | 535.34
346 | 011701006040 | 满堂脚手架 | 1.满堂脚手架 ~基本层3.6m～5.2m | m2 | 18.24 | 13.72 | 250.25 | 176.38 | 7.84
347 | 030412001032 | 普通灯具 | 1.300*300mm铝扣板吊顶灯具安装，功率15-20w | 套 | 2 | 126.87 | 253.74 | 38.88
348 | 030411004015 | 配线 | 管内穿线 BV-2.5mm2 | m | 30.00 | 3.20 | 96.00 | 21.90
|  | 24、西旸镇 |  |  |  |  | 28319.15 | 3777.05 | 14.67
349 | 011503001011 | 金属扶手、栏杆、栏板 | 楼梯不锈钢扶手 1.2米高，包含固定件。扶手按H=900mm,55mm×1.2mm 不锈钢钢管立柱,50mm ×1.2mm 不锈钢钢管扶手，含安装费用。 | m | 15.00 | 240.00 | 3600.00
本页小计 | [6 empty] | 13897.36 | 2450.41 | 9.21
【表10.2.2-16】
分部分项工程清单与计价表
单位(专业)工程名称:单项工程-建筑 | [5 empty] | 标段: |  |  | 第37页 共63页
序号 | 项目编码 | 项目名称 | 项目特征 | 计量 单位 | 工程量 | 金 额 (元) |  |  |  |  | 备注
[6 empty] | 综合单价 | 合价 | 其中
[8 empty] | 人工费 | 机械费 | 暂估价
350 | 01B043 | 房间和卫生间电线水管改造 | 1.电线水管改造 | 项 | 1 | 1500.00 | 1500.00
351 | 010802001012 | 金属（塑钢）门 | 厨房铝合金平开门 1.900*2800 2.包括门套、五金等所有配件 | 樘 | 1 | 1527.60 | 1527.60 | 80.77
352 | 010802001013 | 金属（塑钢）门 | 卫生间铝合金平开门 1.700*2000 2.包括门套、五金等所有配件 | 樘 | 1 | 897.80 | 897.80 | 56.89
353 | 010801001009 | 木质门 | 房间实木复合门 1.1100*2600 2.包括门套、五金等所有配件 | 樘 | 1 | 1580.22 | 1580.22 | 83.27
354 | 010807001008 | 金属（塑钢、断桥）窗 | 厨房铝合金推拉窗 1、1900*1900 2、含制作、运输、安装、五金等配件所有费用 | m2 | 3.61 | 355.62 | 1283.79 | 62.85
355 | 010807001009 | 金属（塑钢、断桥）窗 | 房间铝合金推拉窗 1、1700*2600 2、含制作、运输、安装、五金等配件所有费用 | m2 | 4.42 | 355.62 | 1571.84 | 76.95
本页小计 | [6 empty] | 8361.25 | 360.73
【表10.2.2-16】
分部分项工程清单与计价表
单位(专业)工程名称:单项工程-建筑 | [5 empty] | 标段: |  |  | 第38页 共63页
序号 | 项目编码 | 项目名称 | 项目特征 | 计量 单位 | 工程量 | 金 额 (元) |  |  |  |  | 备注
[6 empty] | 综合单价 | 合价 | 其中
[8 empty] | 人工费 | 机械费 | 暂估价
356 | 010807001010 | 金属（塑钢、断桥）窗 | 卫生间铝合金推拉窗 1、880*1250 2、含制作、运输、安装、五金等配件所有费用 | m2 | 1.10 | 355.62 | 391.18 | 19.15
357 | 011101001010 | 水泥砂浆楼地面 | 1、房间6cm厚现浇现拌C20混凝土地面平整硬化 | m2 | 14.55 | 40.14 | 584.04 | 232.80 | 0.87
358 | 011407001022 | 墙面喷刷涂料 | 房间墙面 1.抹灰面批刮腻子（满刮两遍） 2.墙、柱、天棚面刷乳胶漆 ~二遍 | m2 | 36.74 | 30.03 | 1103.30 | 678.22
359 | 011407002011 | 天棚喷刷涂料 | 房间天棚 1.抹灰面批刮腻子（满刮两遍） 2.墙、柱、天棚面刷乳胶漆 ~二遍 | m2 | 14.55 | 30.03 | 436.94 | 268.59
360 | 011701006022 | 满堂脚手架 | 1.满堂脚手架 ~基本层3.6m～5.2m | m2 | 18.05 | 13.72 | 247.65 | 174.54 | 7.76
361 | 010903002007 | 墙面涂膜防水 | 1.卫生间墙面1.8米高聚合物水泥防水涂料 ~厚1.5(mm)刷两遍 | m2 | 22.34 | 35.97 | 803.57 | 123.09
362 | 010904002008 | 楼（地）面涂膜防水 | 1.卫生间地面聚合物水泥防水涂料 ~厚1.5(mm)刷两遍 | m2 | 7.00 | 32.39 | 226.73 | 29.96
363 | 011201001007 | 墙面一般抹灰 | 卫生间内墙面 1、15mm厚1:2.5水泥砂浆抹灰 | m2 | 17.98 | 28.56 | 513.51 | 323.28 | 3.42
364 | 011204003010 | 块料墙面 | 卫生间墙面400*800瓷砖1:3水泥砂浆粘贴 | m2 | 17.98 | 117.53 | 2113.19 | 836.61 | 1.08
本页小计 | [6 empty] | 6420.11 | 2686.24 | 13.13
【表10.2.2-16】
分部分项工程清单与计价表
单位(专业)工程名称:单项工程-建筑 | [5 empty] | 标段: |  |  | 第39页 共63页
序号 | 项目编码 | 项目名称 | 项目特征 | 计量 单位 | 工程量 | 金 额 (元) |  |  |  |  | 备注
[6 empty] | 综合单价 | 合价 | 其中
[8 empty] | 人工费 | 机械费 | 暂估价
365 | 011102003007 | 块料楼地面 | 卫生间地面400*400防滑地砖1:3水泥砂浆粘贴 | m2 | 7.00 | 111.44 | 780.08 | 272.09 | 1.54
366 | 011302001015 | 吊顶天棚 | 卫生间天棚300*300*0.6 1.轻钢龙骨（U38型）吊顶 平面 2.天棚铝合金方板面层 嵌入式 | m2 | 7.00 | 136.91 | 958.37 | 205.45
367 | 030412001019 | 普通灯具 | 1.300*300mm铝扣板吊顶灯具安装，功率15-20w | 套 | 1 | 126.87 | 126.87 | 19.44
368 | 030411004016 | 配线 | 管内穿线 BV-2.5mm2 | m | 30.00 | 3.20 | 96.00 | 21.90
369 | 031004006007 | 大便器 | 普通型连体坐便器，用水量≤6L，PP 缓降阻尼盖板，釉面洁净平滑，排污管道内壁施釉且孔径≥50mm，防止堵塞。 | 组 | 1 | 873.45 | 873.45 | 48.31
370 | 031004003006 | 洗脸盆 | 成套立式洗脸盆安装 | 组 | 1 | 470.33 | 470.33 | 46.95
371 | 031004010006 | 淋浴器 | 1.成套淋浴器 手动开关冷热水 | 套 | 1 | 445.93 | 445.93 | 16.80
372 | 031006012007 | 热水器、开水炉 | 电热水器容量 50 升，有防电墙、漏电保护等安全配置 | 台 | 1 | 1246.76 | 1246.76 | 99.14
373 | 01B044 | 浴室镜 | 1.浴室镜 | 个 | 1 | 200.00 | 200.00
374 | 01B045 | 横杆毛巾架 | 1.横杆毛巾架 | 个 | 1 | 50.00 | 50.00
375 | 01B193 | 冰箱 | 1、单门或双门冰箱，支持冷藏+冷冻 分区 | 台 | 1 | 1550.00 | 1550.00
本页小计 | [6 empty] | 6797.79 | 730.08 | 1.54
【表10.2.2-16】
分部分项工程清单与计价表
单位(专业)工程名称:单项工程-建筑 | [5 empty] | 标段: |  |  | 第40页 共63页
序号 | 项目编码 | 项目名称 | 项目特征 | 计量 单位 | 工程量 | 金 额 (元) |  |  |  |  | 备注
[6 empty] | 综合单价 | 合价 | 其中
[8 empty] | 人工费 | 机械费 | 暂估价
376 | 01B194 | 餐桌 | 1.餐桌 | 张 | 1 | 1480.00 | 1480.00
377 | 01B195 | 床 | 1、1.5m*2m床 | 张 | 1 | 1610.00 | 1610.00
378 | 01B196 | 防滑垫 | 1.卫生间地面防滑垫，PVC 材质，抗菌防霉易清洗，吸附力强，吸水快 | 块 | 1 | 50.00 | 50.00
|  | 25、西旸镇 |  |  |  |  | 12273.82 | 1725.70 | 7.33
379 | 011503001012 | 金属扶手、栏杆、栏板 | 楼梯不锈钢扶手 1.2米高，包含固定件。扶手按H=900mm,55mm×1.2mm 不锈钢钢管立柱,50mm ×1.2mm 不锈钢钢管扶手，含安装费用。 | m | 10.00 | 240.00 | 2400.00
380 | 011101001011 | 水泥砂浆楼地面 | 1、房间6cm厚现浇现拌C20混凝土地面平整硬化 | m2 | 14.96 | 40.14 | 600.49 | 239.36 | 0.90
381 | 011407001023 | 墙面喷刷涂料 | 房间、过道墙面 1.抹灰面批刮腻子（满刮两遍） 2.墙、柱、天棚面刷乳胶漆 ~二遍 | m2 | 52.35 | 30.03 | 1572.07 | 966.38
382 | 011407002012 | 天棚喷刷涂料 | 房间天棚 1.抹灰面批刮腻子（满刮两遍） 2.墙、柱、天棚面刷乳胶漆 ~二遍 | m2 | 14.96 | 30.03 | 449.25 | 276.16
383 | 011701006023 | 满堂脚手架 | 1.满堂脚手架 ~基本层3.6m～5.2m | m2 | 14.96 | 13.72 | 205.25 | 144.66 | 6.43
384 | 01B046 | 油烟机 | 油烟机排风量（风量）：≥18m³min,最大静压：≥450Pa，噪音：≤65dB(A)。要求：安装牢固 | 台 | 1 | 1110.00 | 1110.00
本页小计 | [6 empty] | 9477.06 | 1626.56 | 7.33
【表10.2.2-16】
分部分项工程清单与计价表
单位(专业)工程名称:单项工程-建筑 | [5 empty] | 标段: |  |  | 第41页 共63页
序号 | 项目编码 | 项目名称 | 项目特征 | 计量 单位 | 工程量 | 金 额 (元) |  |  |  |  | 备注
[6 empty] | 综合单价 | 合价 | 其中
[8 empty] | 人工费 | 机械费 | 暂估价
385 | 01B197 | 冰箱 | 1、单门或双门冰箱，支持冷藏+冷冻 分区 | 台 | 1 | 1550.00 | 1550.00
386 | 031006012029 | 热水器、开水炉 | 电热水器容量 50 升，有防电墙、漏电保护等安全配置 | 台 | 1 | 1246.76 | 1246.76 | 99.14
387 | 01B198 | 餐桌 | 1.餐桌 | 张 | 1 | 1480.00 | 1480.00
388 | 01B199 | 床 | 1、1.5m*2m床 | 张 | 1 | 1610.00 | 1610.00
389 | 01B200 | 防滑垫 | 1.卫生间地面防滑垫，PVC 材质，抗菌防霉易清洗，吸附力强，吸水快 | 块 | 1 | 50.00 | 50.00
|  | 26、西旸镇 |  |  |  |  | 26130.50 | 5319.81 | 27.55
390 | 010802004002 | 防盗门 | 钢制防盗门 1.3350*2630 2.包括门套、五金等所有配件 | m2 | 8.81 | 495.05 | 4361.39 | 361.91 | 2.11
391 | 011407001024 | 墙面喷刷涂料 | 房间、厨房墙面 1.抹灰面批刮腻子（满刮两遍） 2.墙、柱、天棚面刷乳胶漆 ~二遍 | m2 | 123.92 | 30.03 | 3721.32 | 2287.56
392 | 011407002013 | 天棚喷刷涂料 | 房间天棚 1.抹灰面批刮腻子（满刮两遍） 2.墙、柱、天棚面刷乳胶漆 ~二遍 | m2 | 21.93 | 30.03 | 658.56 | 404.83
393 | 011302001016 | 吊顶天棚 | 厨房天棚300*300*0.6 1.轻钢龙骨（U38型）吊顶 平面 2.天棚铝合金方板面层 嵌入式 | m2 | 22.90 | 136.91 | 3135.24 | 672.12
本页小计 | [6 empty] | 17813.27 | 3825.56 | 2.11
【表10.2.2-16】
分部分项工程清单与计价表
单位(专业)工程名称:单项工程-建筑 | [5 empty] | 标段: |  |  | 第42页 共63页
序号 | 项目编码 | 项目名称 | 项目特征 | 计量 单位 | 工程量 | 金 额 (元) |  |  |  |  | 备注
[6 empty] | 综合单价 | 合价 | 其中
[8 empty] | 人工费 | 机械费 | 暂估价
394 | 030412001020 | 普通灯具 | 1.300*300mm铝扣板吊顶灯具安装，功率15-20w | 套 | 2 | 126.87 | 253.74 | 38.88
395 | 011701006024 | 满堂脚手架 | 1.满堂脚手架 ~基本层3.6m～5.2m | m2 | 44.83 | 13.72 | 615.07 | 433.51 | 19.28
396 | 01B047 | 成品不锈钢整体灶台 | 1、材质304不锈钢，含灶台、水槽、储物柜（台面+柜体+水槽） | m | 2.00 | 650.00 | 1300.00
397 | 01B048 | 电线改造 | 1.电线改造 | 项 | 1 | 2000.00 | 2000.00
398 | 011605001002 | 平面块料拆除 | 1.屋顶地砖地面拆除`如需铲除找平层者 | m2 | 14.00 | 22.79 | 319.06 | 268.10
399 | 010902001003 | 屋面卷材防水 | 1、屋顶3mm厚SBS改性沥青防水卷材 | m2 | 14.00 | 48.91 | 684.74 | 49.98
400 | 011102003008 | 块料楼地面 | 屋顶防水 1.砂浆找平层^防水砂浆 1∶2.5~厚20mm 2.800*800瓷砖铺贴防水砂浆1:2.5 | m2 | 14.00 | 145.33 | 2034.62 | 703.78 | 6.16
401 | 031006012030 | 热水器、开水炉 | 电热水器容量 50 升，有防电墙、漏电保护等安全配置 | 台 | 1 | 1246.76 | 1246.76 | 99.14
402 | 01B201 | 油烟机 | 油烟机排风量（风量）：≥18m³min,最大静压：≥450Pa，噪音：≤65dB(A)。要求：安装牢固 | 台 | 1 | 1110.00 | 1110.00
403 | 01B202 | 冰箱 | 1、单门或双门冰箱，支持冷藏+冷冻 分区 | 台 | 1 | 1550.00 | 1550.00
404 | 01B203 | 餐桌 | 1.餐桌 | 张 | 1 | 1480.00 | 1480.00
本页小计 | [6 empty] | 12593.99 | 1593.39 | 25.44
【表10.2.2-16】
分部分项工程清单与计价表
单位(专业)工程名称:单项工程-建筑 | [5 empty] | 标段: |  |  | 第43页 共63页
序号 | 项目编码 | 项目名称 | 项目特征 | 计量 单位 | 工程量 | 金 额 (元) |  |  |  |  | 备注
[6 empty] | 综合单价 | 合价 | 其中
[8 empty] | 人工费 | 机械费 | 暂估价
405 | 01B204 | 床 | 1、1.5m*2m床 | 张 | 1 | 1610.00 | 1610.00
406 | 01B205 | 防滑垫 | 1.卫生间地面防滑垫，PVC 材质，抗菌防霉易清洗，吸附力强，吸水快 | 块 | 1 | 50.00 | 50.00
|  | 27、凤垟乡 |  |  |  |  | 16028.32 | 546.62 | 2.74
407 | 010802004003 | 防盗门 | 钢制防盗门 1.3500*3260 2.包括门套、五金等所有配件 | m2 | 11.41 | 492.18 | 5615.77 | 460.74 | 2.74
408 | 01B051 | 电线改造 | 1.电线改造 | 项 | 1 | 2000.00 | 2000.00
409 | 010802001015 | 金属（塑钢）门 | 厨房铝合金平开门 1.920*3000 2.包括门套、五金等所有配件 | 樘 | 1 | 1662.55 | 1662.55 | 85.88
410 | 01B206 | 油烟机 | 油烟机排风量（风量）：≥18m³min,最大静压：≥450Pa，噪音：≤65dB(A)。要求：安装牢固 | 台 | 1 | 1110.00 | 1110.00
411 | 01B207 | 餐桌 | 1.餐桌 | 张 | 1 | 1480.00 | 1480.00
412 | 01B208 | 床 | 1、1.5m*2m床 | 张 | 1 | 1610.00 | 1610.00
413 | 01B209 | 燃气灶 | 1.燃气灶 | 台 | 1 | 1000.00 | 1000.00
本页小计 | [6 empty] | 16138.32 | 546.62 | 2.74
【表10.2.2-16】
分部分项工程清单与计价表
单位(专业)工程名称:单项工程-建筑 | [5 empty] | 标段: |  |  | 第44页 共63页
序号 | 项目编码 | 项目名称 | 项目特征 | 计量 单位 | 工程量 | 金 额 (元) |  |  |  |  | 备注
[6 empty] | 综合单价 | 合价 | 其中
[8 empty] | 人工费 | 机械费 | 暂估价
414 | 01B210 | 冰箱 | 1、单门或双门冰箱，支持冷藏+冷冻 分区 | 台 | 1 | 1550.00 | 1550.00
|  | 28、凤垟乡 |  |  |  |  | 10888.52 | 1744.65 | 6.49
415 | 011503001014 | 金属扶手、栏杆、栏板 | 楼梯不锈钢扶手 1.2米高，包含固定件。扶手按H=900mm,55mm×1.2mm 不锈钢钢管立柱,50mm ×1.2mm 不锈钢钢管扶手，含安装费用。 | m | 3.00 | 240.00 | 720.00
416 | 011604002010 | 立面抹灰层拆除 | 1.墙面抹灰面铲除 | m2 | 18.82 | 9.71 | 182.74 | 153.57
417 | 011407001025 | 墙面喷刷涂料 | 厨房墙面 1.抹灰面批刮腻子（满刮两遍） 2.墙、柱、天棚面刷乳胶漆 ~二遍 | m2 | 44.84 | 30.03 | 1346.55 | 827.75
418 | 011204003012 | 块料墙面 | 厨房400*800瓷砖1:3水泥砂浆粘贴 | m2 | 2.78 | 117.53 | 326.73 | 129.35 | 0.17
419 | 011302001018 | 吊顶天棚 | 厨房天棚300*300*0.6 1.轻钢龙骨（U38型）吊顶 平面 2.天棚铝合金方板面层 嵌入式 | m2 | 14.69 | 136.91 | 2011.21 | 431.15
420 | 030412001022 | 普通灯具 | 1.300*300mm铝扣板吊顶灯具安装，功率15-20w | 套 | 2 | 126.87 | 253.74 | 38.88
421 | 030411004017 | 配线 | 管内穿线 BV-2.5mm2 | m | 30.00 | 3.20 | 96.00 | 21.90
422 | 011701006027 | 满堂脚手架 | 1.满堂脚手架 ~基本层3.6m～5.2m | m2 | 14.69 | 13.72 | 201.55 | 142.05 | 6.32
本页小计 | [6 empty] | 6688.52 | 1744.65 | 6.49
【表10.2.2-16】
分部分项工程清单与计价表
单位(专业)工程名称:单项工程-建筑 | [5 empty] | 标段: |  |  | 第45页 共63页
序号 | 项目编码 | 项目名称 | 项目特征 | 计量 单位 | 工程量 | 金 额 (元) |  |  |  |  | 备注
[6 empty] | 综合单价 | 合价 | 其中
[8 empty] | 人工费 | 机械费 | 暂估价
423 | 01B052 | 油烟机 | 油烟机排风量（风量）：≥18m³min,最大静压：≥450Pa，噪音：≤65dB(A)。要求：安装牢固 | 台 | 1 | 1110.00 | 1110.00
424 | 01B211 | 餐桌 | 1.餐桌 | 张 | 1 | 1480.00 | 1480.00
425 | 01B212 | 床 | 1、1.5m*2m床 | 张 | 1 | 1610.00 | 1610.00
426 | 01B213 | 冰箱 | 1、单门或双门冰箱，支持冷藏+冷冻 分区 | 台 | 1 | 1550.00 | 1550.00
|  | 29、凤垟乡 |  |  |  |  | 12029.23 | 1177.99 | 8.65
427 | 011604002016 | 立面抹灰层拆除 | 1.墙面抹灰面铲除 | m2 | 9.00 | 9.71 | 87.39 | 73.44
428 | 011407001038 | 墙面喷刷涂料 | 厨房墙面 1.抹灰面批刮腻子（满刮两遍） 2.墙、柱、天棚面刷乳胶漆 ~二遍 | m2 | 9.00 | 30.03 | 270.27 | 166.14
429 | 011701006041 | 满堂脚手架 | 1.满堂脚手架 ~基本层3.6m～5.2m | m2 | 17.48 | 13.72 | 239.83 | 169.03 | 7.52
430 | 030412001033 | 普通灯具 | 1.300*300mm铝扣板吊顶灯具安装，功率15-20w | 套 | 2 | 126.87 | 253.74 | 38.88
431 | 030411004023 | 配线 | 管内穿线 BV-2.5mm2 | m | 30.00 | 3.20 | 96.00 | 21.90
432 | 011302001029 | 吊顶天棚 | 厨房天棚300*300*0.6 1.轻钢龙骨（U38型）吊顶 平面 2.天棚铝合金方板面层 嵌入式 | m2 | 17.48 | 136.91 | 2393.19 | 513.04
本页小计 | [6 empty] | 9090.42 | 982.43 | 7.52
【表10.2.2-16】
分部分项工程清单与计价表
单位(专业)工程名称:单项工程-建筑 | [5 empty] | 标段: |  |  | 第46页 共63页
序号 | 项目编码 | 项目名称 | 项目特征 | 计量 单位 | 工程量 | 金 额 (元) |  |  |  |  | 备注
[6 empty] | 综合单价 | 合价 | 其中
[8 empty] | 人工费 | 机械费 | 暂估价
433 | 01B089 | 油烟机 | 油烟机排风量（风量）：≥18m³min,最大静压：≥450Pa，噪音：≤65dB(A)。要求：安装牢固 | 台 | 1 | 1110.00 | 1110.00
434 | 031004006011 | 大便器 | 普通型连体坐便器，用水量≤6L，PP 缓降阻尼盖板，釉面洁净平滑，排污管道内壁施釉且孔径≥50mm，防止堵塞。 | 组 | 1 | 873.45 | 873.45 | 48.31
435 | 01B090 | 门上方玻璃修复 | 1.门上方玻璃修复 | 项 | 1 | 300.00 | 300.00
436 | 030507008001 | 监控摄像设备 | 双向实时视频或语音通话，及时掌握残疾人在家实时情况，适用于重度智力、精神、肢体、视力残疾人（3 个摄像头，含网络费 1年，具备对讲功能，全彩高清带夜视，可回看 7 天），数量不超过 3 个 | 台 | 1 | 765.36 | 765.36 | 147.25 | 1.13
437 | 01B214 | 餐桌 | 1.餐桌 | 张 | 1 | 1480.00 | 1480.00
438 | 01B215 | 床 | 1、1.5m*2m床 | 张 | 1 | 1610.00 | 1610.00
439 | 01B216 | 燃气灶 | 1.燃气灶 | 台 | 1 | 1000.00 | 1000.00
440 | 01B217 | 冰箱 | 1、单门或双门冰箱，支持冷藏+冷冻 分区 | 台 | 1 | 1550.00 | 1550.00
|  | 30、竹里畲族乡 |  |  |  |  | 7443.42 | 660.13 | 6.60
本页小计 | [6 empty] | 8688.81 | 195.56 | 1.13
【表10.2.2-16】
分部分项工程清单与计价表
单位(专业)工程名称:单项工程-建筑 | [5 empty] | 标段: |  |  | 第47页 共63页
序号 | 项目编码 | 项目名称 | 项目特征 | 计量 单位 | 工程量 | 金 额 (元) |  |  |  |  | 备注
[6 empty] | 综合单价 | 合价 | 其中
[8 empty] | 人工费 | 机械费 | 暂估价
441 | 030412001023 | 普通灯具 | 1.300*300mm铝扣板吊顶灯具安装，功率15-20w | 套 | 2 | 126.87 | 253.74 | 38.88
442 | 030411004018 | 配线 | 管内穿线 BV-2.5mm2 | m | 30.00 | 3.20 | 96.00 | 21.90
443 | 011302001019 | 吊顶天棚 | 厨房天棚300*300*0.6 1.轻钢龙骨（U38型）吊顶 平面 2.天棚铝合金方板面层 嵌入式 | m2 | 15.36 | 136.91 | 2102.94 | 450.82
444 | 011701006028 | 满堂脚手架 | 1.满堂脚手架 ~基本层3.6m～5.2m | m2 | 15.36 | 13.72 | 210.74 | 148.53 | 6.60
445 | 01B053 | 床 | 1、1.5m*2m床 | 张 | 1 | 1610.00 | 1610.00
446 | 01B054 | 衣柜 | 1、1.5m*1.8m衣柜 | m2 | 2.70 | 600.00 | 1620.00
447 | 01B055 | 冰箱 | 1、单门或双门冰箱，支持冷藏+冷冻 分区 | 台 | 1 | 1550.00 | 1550.00
|  | 31、竹里畲族乡 |  |  |  |  | 9689.15 | 1262.60 | 13.24
448 | 030412001024 | 普通灯具 | 1.300*300mm铝扣板吊顶灯具安装，功率15-20w | 套 | 2 | 126.87 | 253.74 | 38.88
449 | 030411004019 | 配线 | 管内穿线 BV-2.5mm2 | m | 30.00 | 3.20 | 96.00 | 21.90
450 | 011302001020 | 吊顶天棚 | 厨房天棚300*300*0.6 1.轻钢龙骨（U38型）吊顶 平面 2.天棚铝合金方板面层 嵌入式 | m2 | 30.80 | 136.91 | 4216.83 | 903.98
451 | 011701006029 | 满堂脚手架 | 1.满堂脚手架 ~基本层3.6m～5.2m | m2 | 30.80 | 13.72 | 422.58 | 297.84 | 13.24
本页小计 | [6 empty] | 12432.57 | 1922.73 | 19.84
【表10.2.2-16】
分部分项工程清单与计价表
单位(专业)工程名称:单项工程-建筑 | [5 empty] | 标段: |  |  | 第48页 共63页
序号 | 项目编码 | 项目名称 | 项目特征 | 计量 单位 | 工程量 | 金 额 (元) |  |  |  |  | 备注
[6 empty] | 综合单价 | 合价 | 其中
[8 empty] | 人工费 | 机械费 | 暂估价
452 | 01B056 | 冰箱 | 1、单门或双门冰箱，支持冷藏+冷冻 分区 | 台 | 1 | 1550.00 | 1550.00
453 | 01B057 | 油烟机 | 油烟机排风量（风量）：≥18m³min,最大静压：≥450Pa，噪音：≤65dB(A)。要求：安装牢固 | 台 | 1 | 1110.00 | 1110.00
454 | 01B218 | 餐桌 | 1.餐桌 | 张 | 1 | 1480.00 | 1480.00
455 | 01B219 | 燃气报警器 | 1、燃气报警器，对周围环境中低浓度可燃气体进行实时采集，可用手机、电话语音、短信等多种手段，声光报警，同时向残疾人亲属等紧急联系人发出报警信息 | 个 | 1 | 300.00 | 300.00
456 | 01B220 | 烟雾报警器 | 对周围环境中烟雾浓度监测，可用手机、电话语音、短信等多种手段，同时向残疾人亲属等紧急联系人发出报警信息 | 个 | 1 | 260.00 | 260.00
|  | 32、司前镇 |  |  |  |  | 6661.56 | 508.13
457 | 011503001015 | 金属扶手、栏杆、栏板 | 楼梯不锈钢扶手 1.2米高，包含固定件。扶手按H=900mm,55mm×1.2mm 不锈钢钢管立柱,50mm ×1.2mm 不锈钢钢管扶手，含安装费用。 | m | 8.60 | 240.00 | 2064.00
本页小计 | [6 empty] | 6764.00
【表10.2.2-16】
分部分项工程清单与计价表
单位(专业)工程名称:单项工程-建筑 | [5 empty] | 标段: |  |  | 第49页 共63页
序号 | 项目编码 | 项目名称 | 项目特征 | 计量 单位 | 工程量 | 金 额 (元) |  |  |  |  | 备注
[6 empty] | 综合单价 | 合价 | 其中
[8 empty] | 人工费 | 机械费 | 暂估价
458 | 011503007003 | 塑料靠墙扶手 | L型扶手 外管ABS国内尼龙材质直径 35mm， 特级防滑抗菌防老化，L 边长度中 到中均≥700mm，201 不锈钢内管 直径≥25mm，一体式法兰固定， 整体承重≥100kg | 套 | 1 | 150.00 | 150.00
459 | 031004003008 | 洗脸盆 | 成套立式洗脸盆安装 | 组 | 1 | 470.33 | 470.33 | 46.95
460 | 011604002011 | 立面抹灰层拆除 | 1.卫生间墙面抹灰面铲除 | m2 | 13.60 | 9.71 | 132.06 | 110.98
461 | 011407001026 | 墙面喷刷涂料 | 卫生间墙面 1.抹灰面批刮腻子（满刮两遍） 2.墙、柱、天棚面刷乳胶漆 ~二遍 | m2 | 13.60 | 30.03 | 408.41 | 251.06
462 | 031006012031 | 热水器、开水炉 | 电热水器容量 50 升，有防电墙、漏电保护等安全配置 | 台 | 1 | 1246.76 | 1246.76 | 99.14
463 | 01B221 | 餐桌 | 1.餐桌 | 张 | 1 | 1480.00 | 1480.00
464 | 01B222 | 防滑垫 | 1.卫生间地面防滑垫，PVC 材质，抗菌防霉易清洗，吸附力强，吸水快 | 块 | 1 | 50.00 | 50.00
465 | 01B223 | 上翻扶手 | 1.上翻扶手 | 个 | 1 | 260.00 | 260.00
466 | 01B224 | 浴霸/暖风 | 规格尺寸按 300mm×600mm，取暖功 率2400-2800W，照明功率18W-24W | 台 | 1 | 400.00 | 400.00
|  | 33、司前镇 |  |  |  |  | 8911.03 | 196.39
本页小计 | [6 empty] | 4597.56 | 508.13
【表10.2.2-16】
分部分项工程清单与计价表
单位(专业)工程名称:单项工程-建筑 | [5 empty] | 标段: |  |  | 第50页 共63页
序号 | 项目编码 | 项目名称 | 项目特征 | 计量 单位 | 工程量 | 金 额 (元) |  |  |  |  | 备注
[6 empty] | 综合单价 | 合价 | 其中
[8 empty] | 人工费 | 机械费 | 暂估价
467 | 011503007004 | 塑料靠墙扶手 | L型扶手 外管ABS国内尼龙材质直径 35mm， 特级防滑抗菌防老化，L 边长度中 到中均≥700mm，201 不锈钢内管 直径≥25mm，一体式法兰固定， 整体承重≥100kg | 套 | 1 | 150.00 | 150.00
468 | 031004006009 | 大便器 | 普通型连体坐便器，用水量≤6L，PP 缓降阻尼盖板，釉面洁净平滑，排污管道内壁施釉且孔径≥50mm，防止堵塞。 | 组 | 1 | 873.45 | 873.45 | 48.31
469 | 011503001016 | 金属扶手、栏杆、栏板 | 楼梯不锈钢扶手 1.2米高，包含固定件。扶手按H=900mm,55mm×1.2mm 不锈钢钢管立柱,50mm ×1.2mm 不锈钢钢管扶手，含安装费用。 | m | 13.85 | 240.00 | 3324.00
470 | 031006012032 | 热水器、开水炉 | 电热水器容量 50 升，有防电墙、漏电保护等安全配置 | 台 | 1 | 1246.76 | 1246.76 | 99.14
471 | 01B225 | 餐桌 | 1.餐桌 | 张 | 1 | 1480.00 | 1480.00
472 | 01B226 | 防滑垫 | 1.卫生间地面防滑垫，PVC 材质，抗菌防霉易清洗，吸附力强，吸水快 | 块 | 1 | 50.00 | 50.00
473 | 01B227 | 上翻扶手 | 1.上翻扶手 | 个 | 1 | 260.00 | 260.00
474 | 01B228 | 浴霸/暖风 | 规格尺寸按 300mm×600mm，取暖功 率2400-2800W，照明功率18W-24W | 台 | 1 | 400.00 | 400.00
475 | 031004003011 | 洗脸盆 | 增设/更换低位洗手台盆 | 组 | 1 | 470.33 | 470.33 | 46.95
本页小计 | [6 empty] | 8254.54 | 194.40
【表10.2.2-16】
分部分项工程清单与计价表
单位(专业)工程名称:单项工程-建筑 | [5 empty] | 标段: |  |  | 第51页 共63页
序号 | 项目编码 | 项目名称 | 项目特征 | 计量 单位 | 工程量 | 金 额 (元) |  |  |  |  | 备注
[6 empty] | 综合单价 | 合价 | 其中
[8 empty] | 人工费 | 机械费 | 暂估价
476 | 031004014003 | 给、排水附(配)件 | 增设/更换自动感应龙头 | 组 | 1 | 406.49 | 406.49 | 1.99
477 | 01B229 | 浴室镜 | 1.浴室镜 | 个 | 1 | 200.00 | 200.00
478 | 01B230 | 横杆毛巾架 | 1.横杆毛巾架 | 个 | 1 | 50.00 | 50.00
|  | 34、司前镇 |  |  |  |  | 10318.10 | 1848.86 | 8.41
479 | 011407001027 | 墙面喷刷涂料 | 厨房墙面 1.抹灰面批刮腻子（满刮两遍） 2.墙、柱、天棚面刷乳胶漆 ~二遍 | m2 | 52.90 | 30.03 | 1588.59 | 976.53
480 | 011302001021 | 吊顶天棚 | 厨房天棚300*300*0.6 1.轻钢龙骨（U38型）吊顶 平面 2.天棚铝合金方板面层 嵌入式 | m2 | 19.56 | 136.91 | 2677.96 | 574.09
481 | 030412001025 | 普通灯具 | 1.300*300mm铝扣板吊顶灯具安装，功率15-20w | 套 | 2 | 126.87 | 253.74 | 38.88
482 | 030411004012 | 配线 | 管内穿线 BV-2.5mm2 | m | 30.00 | 3.20 | 96.00 | 21.90
483 | 011701006030 | 满堂脚手架 | 1.满堂脚手架 ~基本层3.6m～5.2m | m2 | 19.56 | 13.72 | 268.36 | 189.15 | 8.41
484 | 011503007005 | 塑料靠墙扶手 | L型扶手 外管ABS国内尼龙材质直径 35mm， 特级防滑抗菌防老化，L 边长度中 到中均≥700mm，201 不锈钢内管 直径≥25mm，一体式法兰固定， 整体承重≥100kg | 套 | 1 | 150.00 | 150.00
本页小计 | [6 empty] | 5691.14 | 1802.54 | 8.41
【表10.2.2-16】
分部分项工程清单与计价表
单位(专业)工程名称:单项工程-建筑 | [5 empty] | 标段: |  |  | 第52页 共63页
序号 | 项目编码 | 项目名称 | 项目特征 | 计量 单位 | 工程量 | 金 额 (元) |  |  |  |  | 备注
[6 empty] | 综合单价 | 合价 | 其中
[8 empty] | 人工费 | 机械费 | 暂估价
485 | 01B058 | 成品不锈钢整体灶台 | 1、材质304不锈钢，含灶台、水槽、储物柜（台面+柜体+水槽） | m | 2.00 | 650.00 | 1300.00
486 | 01B059 | 油烟机 | 油烟机排风量（风量）：≥18m³min,最大静压：≥450Pa，噪音：≤65dB(A)。要求：安装牢固 | 台 | 1 | 1110.00 | 1110.00
487 | 01B231 | 餐桌 | 1.餐桌 | 张 | 1 | 1480.00 | 1480.00
488 | 01B232 | 上翻扶手 | 1.上翻扶手 | 个 | 1 | 260.00 | 260.00
489 | 031004006013 | 大便器 | 普通型连体坐便器，用水量≤6L，PP 缓降阻尼盖板，釉面洁净平滑，排污管道内壁施釉且孔径≥50mm，防止堵塞。 | 组 | 1 | 873.45 | 873.45 | 48.31
490 | 01B233 | 烟雾报警器 | 对周围环境中烟雾浓度监测，可用手机、电话语音、短信等多种手段，同时向残疾人亲属等紧急联系人发出报警信息 | 个 | 1 | 260.00 | 260.00
|  | 35、筱村镇 |  |  |  |  | 16979.19 | 3253.85 | 11.93
491 | 011605001003 | 平面块料拆除 | 1.房间地砖地面拆除 | m2 | 24.34 | 18.93 | 460.76 | 387.25
492 | 011101001012 | 水泥砂浆楼地面 | 1、房间6cm厚现浇现拌C20混凝土地面平整硬化 | m2 | 24.34 | 40.14 | 977.01 | 389.44 | 1.46
493 | 011604003007 | 天棚抹灰面拆除 | 1.天棚抹灰面铲除 | m2 | 24.34 | 11.79 | 286.97 | 241.21
本页小计 | [6 empty] | 7008.19 | 1066.21 | 1.46
【表10.2.2-16】
分部分项工程清单与计价表
单位(专业)工程名称:单项工程-建筑 | [5 empty] | 标段: |  |  | 第53页 共63页
序号 | 项目编码 | 项目名称 | 项目特征 | 计量 单位 | 工程量 | 金 额 (元) |  |  |  |  | 备注
[6 empty] | 综合单价 | 合价 | 其中
[8 empty] | 人工费 | 机械费 | 暂估价
494 | 011604002012 | 立面抹灰层拆除 | 1.墙面抹灰面铲除 | m2 | 54.55 | 9.71 | 529.68 | 445.13
495 | 011407001028 | 墙面喷刷涂料 | 房间墙面 1.抹灰面批刮腻子（满刮两遍） 2.墙、柱、天棚面刷乳胶漆 ~二遍 | m2 | 54.55 | 30.03 | 1638.14 | 1006.99
496 | 011407002014 | 天棚喷刷涂料 | 房间天棚 1.抹灰面批刮腻子（满刮两遍） 2.墙、柱、天棚面刷乳胶漆 ~二遍 | m2 | 24.34 | 30.03 | 730.93 | 449.32
497 | 011701006031 | 满堂脚手架 | 1.满堂脚手架 ~基本层3.6m～5.2m | m2 | 24.34 | 13.72 | 333.94 | 235.37 | 10.47
498 | 011503001017 | 金属扶手、栏杆、栏板 | 楼梯不锈钢扶手 1.2米高，包含固定件。扶手按H=900mm,55mm×1.2mm 不锈钢钢管立柱,50mm ×1.2mm 不锈钢钢管扶手，含安装费用。 | m | 15.00 | 240.00 | 3600.00
499 | 01B060 | 窗帘 | 1、3m*2.5m窗帘 | m2 | 7.50 | 50.00 | 375.00
500 | 01B234 | 冰箱 | 1、单门或双门冰箱，支持冷藏+冷冻 分区 | 台 | 1 | 1550.00 | 1550.00
501 | 031006012033 | 热水器、开水炉 | 电热水器容量 50 升，有防电墙、漏电保护等安全配置 | 台 | 1 | 1246.76 | 1246.76 | 99.14
502 | 01B235 | 餐桌 | 1.餐桌 | 张 | 1 | 1480.00 | 1480.00
503 | 01B236 | 床 | 1、1.5m*2m床 | 张 | 1 | 1610.00 | 1610.00
本页小计 | [6 empty] | 13094.45 | 2235.95 | 10.47
【表10.2.2-16】
分部分项工程清单与计价表
单位(专业)工程名称:单项工程-建筑 | [5 empty] | 标段: |  |  | 第54页 共63页
序号 | 项目编码 | 项目名称 | 项目特征 | 计量 单位 | 工程量 | 金 额 (元) |  |  |  |  | 备注
[6 empty] | 综合单价 | 合价 | 其中
[8 empty] | 人工费 | 机械费 | 暂估价
504 | 01B237 | 油烟机 | 油烟机排风量（风量）：≥18m³min,最大静压：≥450Pa，噪音：≤65dB(A)。要求：安装牢固 | 台 | 1 | 1110.00 | 1110.00
505 | 01B238 | 燃气灶 | 1.燃气灶 | 台 | 1 | 1000.00 | 1000.00
506 | 01B239 | 防滑垫 | 1.卫生间地面防滑垫，PVC 材质，抗菌防霉易清洗，吸附力强，吸水快 | 块 | 1 | 50.00 | 50.00
|  | 36、筱村镇 |  |  |  |  | 27162.68 | 3534.57 | 11.72
507 | 011503001018 | 金属扶手、栏杆、栏板 | 楼梯不锈钢扶手 1.2米高，包含固定件。扶手按H=900mm,55mm×1.2mm 不锈钢钢管立柱,50mm ×1.2mm 不锈钢钢管扶手，含安装费用。 | m | 20.00 | 240.00 | 4800.00
508 | 011604003008 | 天棚抹灰面拆除 | 1.天棚抹灰面铲除 | m2 | 21.56 | 11.79 | 254.19 | 213.66
509 | 011604002013 | 立面抹灰层拆除 | 1.墙面抹灰面铲除 | m2 | 25.44 | 9.71 | 247.02 | 207.59
510 | 011407001029 | 墙面喷刷涂料 | 厨房墙面 1.抹灰面批刮腻子（满刮两遍） 2.墙、柱、天棚面刷乳胶漆 ~二遍 | m2 | 37.48 | 30.03 | 1125.52 | 691.88
511 | 011204003013 | 块料墙面 | 厨房400*800瓷砖1:3水泥砂浆粘贴 | m2 | 19.35 | 117.53 | 2274.21 | 900.36 | 1.16
512 | 011701006032 | 满堂脚手架 | 1.满堂脚手架 ~基本层3.6m～5.2m | m2 | 21.56 | 13.72 | 295.80 | 208.49 | 9.27
本页小计 | [6 empty] | 11156.74 | 2221.98 | 10.43
【表10.2.2-16】
分部分项工程清单与计价表
单位(专业)工程名称:单项工程-建筑 | [5 empty] | 标段: |  |  | 第55页 共63页
序号 | 项目编码 | 项目名称 | 项目特征 | 计量 单位 | 工程量 | 金 额 (元) |  |  |  |  | 备注
[6 empty] | 综合单价 | 合价 | 其中
[8 empty] | 人工费 | 机械费 | 暂估价
513 | 010807001011 | 金属（塑钢、断桥）窗 | 厨房铝合金推拉窗 1、2100*2100 2、含制作、运输、安装、五金等配件所有费用 | m2 | 4.41 | 355.62 | 1568.28 | 76.78
514 | 011101001013 | 水泥砂浆楼地面 | 1、厨房6cm厚现浇现拌C20混凝土地面平整硬化 | m2 | 21.56 | 40.14 | 865.42 | 344.96 | 1.29
515 | 011302001022 | 吊顶天棚 | 厨房、卫生间天棚300*300*0.6 1.轻钢龙骨（U38型）吊顶 平面 2.天棚铝合金方板面层 嵌入式 | m2 | 25.65 | 136.91 | 3511.74 | 752.83
516 | 030412001026 | 普通灯具 | 1.300*300mm铝扣板吊顶灯具安装，功率15-20w | 套 | 2 | 126.87 | 253.74 | 38.88
517 | 01B061 | 电线改造 | 1.电线改造 | 项 | 1 | 2000.00 | 2000.00
518 | 01B062 | 成品不锈钢整体灶台 | 1、材质304不锈钢，含灶台、水槽、储物柜（台面+柜体+水槽） | m | 2.00 | 650.00 | 1300.00
519 | 01B063 | 油烟机 | 油烟机排风量（风量）：≥18m³min,最大静压：≥450Pa，噪音：≤65dB(A)。要求：安装牢固 | 台 | 1 | 1110.00 | 1110.00
520 | 01B064 | 衣柜 | 1、1.5m*1.8m衣柜 | m2 | 2.70 | 600.00 | 1620.00
521 | 01B065 | 冰箱 | 1、单门或双门冰箱，支持冷藏+冷冻 分区 | 台 | 1 | 1550.00 | 1550.00
522 | 031006012034 | 热水器、开水炉 | 电热水器容量 50 升，有防电墙、漏电保护等安全配置 | 台 | 1 | 1246.76 | 1246.76 | 99.14
本页小计 | [6 empty] | 15025.94 | 1312.59 | 1.29
【表10.2.2-16】
分部分项工程清单与计价表
单位(专业)工程名称:单项工程-建筑 | [5 empty] | 标段: |  |  | 第56页 共63页
序号 | 项目编码 | 项目名称 | 项目特征 | 计量 单位 | 工程量 | 金 额 (元) |  |  |  |  | 备注
[6 empty] | 综合单价 | 合价 | 其中
[8 empty] | 人工费 | 机械费 | 暂估价
523 | 01B240 | 餐桌 | 1.餐桌 | 张 | 1 | 1480.00 | 1480.00
524 | 01B241 | 床 | 1、1.5m*2m床 | 张 | 1 | 1610.00 | 1610.00
525 | 01B242 | 防滑垫 | 1.卫生间地面防滑垫，PVC 材质，抗菌防霉易清洗，吸附力强，吸水快 | 块 | 1 | 50.00 | 50.00
|  | 37、大安乡 |  |  |  |  | 19573.87 | 3038.92 | 14.08
526 | 011407001030 | 墙面喷刷涂料 | 厨房墙面 1.抹灰面批刮腻子（满刮两遍） 2.墙、柱、天棚面刷乳胶漆 ~二遍 | m2 | 87.92 | 30.03 | 2640.24 | 1623.00
527 | 011302001023 | 吊顶天棚 | 厨房天棚300*300*0.6 1.轻钢龙骨（U38型）吊顶 平面 2.天棚铝合金方板面层 嵌入式 | m2 | 32.75 | 136.91 | 4483.80 | 961.21
528 | 030412001027 | 普通灯具 | 1.300*300mm铝扣板吊顶灯具安装，功率15-20w | 套 | 2 | 126.87 | 253.74 | 38.88
529 | 01B066 | 水电改造 | 1.水电改造 | 项 | 1 | 600.00 | 600.00
530 | 011701006033 | 满堂脚手架 | 1.满堂脚手架 ~基本层3.6m～5.2m | m2 | 32.75 | 13.72 | 449.33 | 316.69 | 14.08
531 | 01B067 | 柴火灶 | 1、传统砖砌柴火灶 | 个 | 1 | 2800.00 | 2800.00
532 | 01B068 | 不锈钢水槽 | 1、材质 304 不锈钢，厚度≥1.0mm（防变形） | 个 | 1 | 350.00 | 350.00
533 | 01B243 | 冰箱 | 1、单门或双门冰箱，支持冷藏+冷冻 分区 | 台 | 1 | 1550.00 | 1550.00
本页小计 | [6 empty] | 16267.11 | 2939.78 | 14.08
【表10.2.2-16】
分部分项工程清单与计价表
单位(专业)工程名称:单项工程-建筑 | [5 empty] | 标段: |  |  | 第57页 共63页
序号 | 项目编码 | 项目名称 | 项目特征 | 计量 单位 | 工程量 | 金 额 (元) |  |  |  |  | 备注
[6 empty] | 综合单价 | 合价 | 其中
[8 empty] | 人工费 | 机械费 | 暂估价
534 | 031006012035 | 热水器、开水炉 | 电热水器容量 50 升，有防电墙、漏电保护等安全配置 | 台 | 1 | 1246.76 | 1246.76 | 99.14
535 | 01B244 | 餐桌 | 1.餐桌 | 张 | 1 | 1480.00 | 1480.00
536 | 01B245 | 床 | 1、1.5m*2m床 | 张 | 1 | 1610.00 | 1610.00
537 | 01B246 | 油烟机 | 油烟机排风量（风量）：≥18m³min,最大静压：≥450Pa，噪音：≤65dB(A)。要求：安装牢固 | 台 | 1 | 1110.00 | 1110.00
538 | 01B247 | 燃气灶 | 1.燃气灶 | 台 | 1 | 1000.00 | 1000.00
|  | 38、三魁镇 |  |  |  |  | 12657.20 | 613.91 | 3.42
539 | 010807001012 | 金属（塑钢、断桥）窗 | 厨房铝合金推拉窗 1、900*1600 2、含制作、运输、安装、五金等配件所有费用 | m2 | 1.44 | 355.62 | 512.09 | 25.07
540 | 010801001010 | 木质门 | 房间实木复合门 1.900*2600 2.包括门套、五金等所有配件 | 樘 | 1 | 1313.00 | 1313.00 | 73.04
541 | 011503001019 | 金属扶手、栏杆、栏板 | 楼梯不锈钢扶手 1.2米高，包含固定件。扶手按H=900mm,55mm×1.2mm 不锈钢钢管立柱,50mm ×1.2mm 不锈钢钢管扶手，含安装费用。 | m | 9.19 | 240.00 | 2205.60
本页小计 | [6 empty] | 10477.45 | 197.25
【表10.2.2-16】
分部分项工程清单与计价表
单位(专业)工程名称:单项工程-建筑 | [5 empty] | 标段: |  |  | 第58页 共63页
序号 | 项目编码 | 项目名称 | 项目特征 | 计量 单位 | 工程量 | 金 额 (元) |  |  |  |  | 备注
[6 empty] | 综合单价 | 合价 | 其中
[8 empty] | 人工费 | 机械费 | 暂估价
542 | 011302001024 | 吊顶天棚 | 厨房天棚300*300*0.6 1.轻钢龙骨（U38型）吊顶 平面 2.天棚铝合金方板面层 嵌入式 | m2 | 7.95 | 136.91 | 1088.43 | 233.33
543 | 030412001028 | 普通灯具 | 1.300*300mm铝扣板吊顶灯具安装，功率15-20w | 套 | 1 | 126.87 | 126.87 | 19.44
544 | 030411004020 | 配线 | 管内穿线 BV-2.5mm2 | m | 30.00 | 3.20 | 96.00 | 21.90
545 | 011701006034 | 满堂脚手架 | 1.满堂脚手架 ~基本层3.6m～5.2m | m2 | 7.95 | 13.72 | 109.07 | 76.88 | 3.42
546 | 031004006010 | 大便器 | 普通型连体坐便器，用水量≤6L，PP 缓降阻尼盖板，釉面洁净平滑，排污管道内壁施釉且孔径≥50mm，防止堵塞。 | 组 | 1 | 873.45 | 873.45 | 48.31
547 | 031004010008 | 淋浴器 | 1.成套淋浴器 手动开关冷热水 | 套 | 1 | 445.93 | 445.93 | 16.80
548 | 031006012009 | 热水器、开水炉 | 电热水器容量 50 升，有防电墙、漏电保护等安全配置 | 台 | 1 | 1246.76 | 1246.76 | 99.14
549 | 01B069 | 床 | 1、1.5m*2m床 | 张 | 1 | 1610.00 | 1610.00
550 | 01B248 | 冰箱 | 1、单门或双门冰箱，支持冷藏+冷冻 分区 | 台 | 1 | 1550.00 | 1550.00
551 | 01B249 | 餐桌 | 1.餐桌 | 张 | 1 | 1480.00 | 1480.00
|  | 39、三魁镇 |  |  |  |  | 21886.11 | 684.02 | 0.75
本页小计 | [6 empty] | 8626.51 | 515.80 | 3.42
【表10.2.2-16】
分部分项工程清单与计价表
单位(专业)工程名称:单项工程-建筑 | [5 empty] | 标段: |  |  | 第59页 共63页
序号 | 项目编码 | 项目名称 | 项目特征 | 计量 单位 | 工程量 | 金 额 (元) |  |  |  |  | 备注
[6 empty] | 综合单价 | 合价 | 其中
[8 empty] | 人工费 | 机械费 | 暂估价
552 | 011204003014 | 块料墙面 | 厨房400*800瓷砖1:3水泥砂浆粘贴 | m2 | 12.57 | 117.53 | 1477.35 | 584.88 | 0.75
553 | 01B070 | 成品不锈钢整体灶台 | 1、材质304不锈钢，含灶台、水槽、储物柜（台面+柜体+水槽） | m | 2.00 | 650.00 | 1300.00
554 | 01B071 | 油烟机 | 油烟机排风量（风量）：≥18m³min,最大静压：≥450Pa，噪音：≤65dB(A)。要求：安装牢固 | 台 | 1 | 1110.00 | 1110.00
555 | 011503001020 | 金属扶手、栏杆、栏板 | 楼梯不锈钢扶手 1.2米高，包含固定件。扶手按H=900mm,55mm×1.2mm 不锈钢钢管立柱,50mm ×1.2mm 不锈钢钢管扶手，含安装费用。 | m | 46.30 | 240.00 | 11112.00
556 | 01B250 | 冰箱 | 1、单门或双门冰箱，支持冷藏+冷冻 分区 | 台 | 1 | 1550.00 | 1550.00
557 | 031006012036 | 热水器、开水炉 | 电热水器容量 50 升，有防电墙、漏电保护等安全配置 | 台 | 1 | 1246.76 | 1246.76 | 99.14
558 | 01B251 | 餐桌 | 1.餐桌 | 张 | 1 | 1480.00 | 1480.00
559 | 01B252 | 床 | 1、1.5m*2m床 | 张 | 1 | 1610.00 | 1610.00
560 | 01B254 | 燃气灶 | 1.燃气灶 | 台 | 1 | 1000.00 | 1000.00
|  | 40、三魁镇 |  |  |  |  | 9345.97 | 1303.61 | 4.90
561 | 011407001031 | 墙面喷刷涂料 | 厨房墙面 1.抹灰面批刮腻子（满刮两遍） 2.墙、柱、天棚面刷乳胶漆 ~二遍 | m2 | 17.28 | 30.03 | 518.92 | 318.99
本页小计 | [6 empty] | 22405.03 | 1003.01 | 0.75
【表10.2.2-16】
分部分项工程清单与计价表
单位(专业)工程名称:单项工程-建筑 | [5 empty] | 标段: |  |  | 第60页 共63页
序号 | 项目编码 | 项目名称 | 项目特征 | 计量 单位 | 工程量 | 金 额 (元) |  |  |  |  | 备注
[6 empty] | 综合单价 | 合价 | 其中
[8 empty] | 人工费 | 机械费 | 暂估价
562 | 011204003015 | 块料墙面 | 厨房400*800瓷砖1:3水泥砂浆粘贴 | m2 | 17.16 | 117.53 | 2016.81 | 798.45 | 1.03
563 | 011701006035 | 满堂脚手架 | 1.满堂脚手架 ~基本层3.6m～5.2m | m2 | 9.00 | 13.72 | 123.48 | 87.03 | 3.87
564 | 031006012010 | 热水器、开水炉 | 电热水器容量 50 升，有防电墙、漏电保护等安全配置 | 台 | 1 | 1246.76 | 1246.76 | 99.14
565 | 01B072 | 燃气报警器 | 1、燃气报警器，对周围环境中低浓度可燃气体进行实时采集，可用手机、电话语音、短信等多种手段，声光报警，同时向残疾人亲属等紧急联系人发出报警信息 | 个 | 1 | 300.00 | 300.00
566 | 01B255 | 冰箱 | 1、单门或双门冰箱，支持冷藏+冷冻 分区 | 台 | 1 | 1550.00 | 1550.00
567 | 01B256 | 餐桌 | 1.餐桌 | 张 | 1 | 1480.00 | 1480.00
568 | 01B257 | 燃气灶 | 1.燃气灶 | 台 | 1 | 1000.00 | 1000.00
569 | 01B258 | 油烟机 | 油烟机排风量（风量）：≥18m³min,最大静压：≥450Pa，噪音：≤65dB(A)。要求：安装牢固 | 台 | 1 | 1110.00 | 1110.00
|  | 41、百丈镇 |  |  |  |  | 14793.75 | 953.27 | 7.25
570 | 010401003006 | 实心砖墙 | 厨房墙面砌筑 1、240mm厚混凝土实心砖墙砌筑 | m3 | 2.22 | 525.70 | 1167.05 | 371.87 | 5.75
571 | 011101001014 | 水泥砂浆楼地面 | 1、厨房6cm厚现浇现拌C20混凝土地面平整硬化 | m2 | 25.08 | 40.14 | 1006.71 | 401.28 | 1.50
本页小计 | [6 empty] | 11000.81 | 1757.77 | 12.15
【表10.2.2-16】
分部分项工程清单与计价表
单位(专业)工程名称:单项工程-建筑 | [5 empty] | 标段: |  |  | 第61页 共63页
序号 | 项目编码 | 项目名称 | 项目特征 | 计量 单位 | 工程量 | 金 额 (元) |  |  |  |  | 备注
[6 empty] | 综合单价 | 合价 | 其中
[8 empty] | 人工费 | 机械费 | 暂估价
572 | 010802001016 | 金属（塑钢）门 | 厨房铝合金平开门 1.1100*2300 2.包括门套、五金等所有配件 | 樘 | 1 | 1533.23 | 1533.23 | 80.98
573 | 01B074 | 柴火灶 | 1、传统砖砌柴火灶 | 个 | 1 | 2800.00 | 2800.00
574 | 01B073 | 成品不锈钢整体灶台 | 1、材质304不锈钢，含灶台、水槽、储物柜（台面+柜体+水槽） | m | 2.00 | 650.00 | 1300.00
575 | 01B075 | 冰箱 | 1、单门或双门冰箱，支持冷藏+冷冻 分区 | 台 | 1 | 1550.00 | 1550.00
576 | 01B076 | 厨房墙面修复 | 1.厨房墙面修复 | 项 | 1 | 500.00 | 500.00
577 | 01B077 | 水电改造 | 1.水电改造 | 项 | 1 | 600.00 | 600.00
578 | 031006012037 | 热水器、开水炉 | 电热水器容量 50 升，有防电墙、漏电保护等安全配置 | 台 | 1 | 1246.76 | 1246.76 | 99.14
579 | 01B259 | 餐桌 | 1.餐桌 | 张 | 1 | 1480.00 | 1480.00
580 | 01B260 | 床 | 1、1.5m*2m床 | 张 | 1 | 1610.00 | 1610.00
|  | 42、百丈镇 |  |  |  |  | 14041.55 | 404.45 | 2.38
581 | 011503001021 | 金属扶手、栏杆、栏板 | 楼梯不锈钢扶手 1.2米高，包含固定件。扶手按H=900mm,55mm×1.2mm 不锈钢钢管立柱,50mm ×1.2mm 不锈钢钢管扶手，含安装费用。 | m | 25.00 | 240.00 | 6000.00
本页小计 | [6 empty] | 18619.99 | 180.12
【表10.2.2-16】
分部分项工程清单与计价表
单位(专业)工程名称:单项工程-建筑 | [5 empty] | 标段: |  |  | 第62页 共63页
序号 | 项目编码 | 项目名称 | 项目特征 | 计量 单位 | 工程量 | 金 额 (元) |  |  |  |  | 备注
[6 empty] | 综合单价 | 合价 | 其中
[8 empty] | 人工费 | 机械费 | 暂估价
582 | 010802004004 | 防盗门 | 钢制防盗门 1.3560*2790 2.包括门套、五金等所有配件 | m2 | 9.93 | 493.61 | 4901.55 | 404.45 | 2.38
583 | 01B261 | 餐桌 | 1.餐桌 | 张 | 1 | 1480.00 | 1480.00
584 | 01B262 | 床 | 1、1.5m*2m床 | 张 | 1 | 1610.00 | 1610.00
585 | 01B263 | 防滑垫 | 1.卫生间地面防滑垫，PVC 材质，抗菌防霉易清洗，吸附力强，吸水快 | 块 | 1 | 50.00 | 50.00
|  | 43、百丈镇 |  |  |  |  | 10369.78 | 1639.57 | 6.62
586 | 011604003009 | 天棚抹灰面拆除 | 1.天棚抹灰面铲除 | m2 | 15.40 | 11.79 | 181.57 | 152.61
587 | 011604002014 | 立面抹灰层拆除 | 1.墙面抹灰面铲除 | m2 | 20.69 | 9.71 | 200.90 | 168.83
588 | 011407001032 | 墙面喷刷涂料 | 厨房墙面 1.抹灰面批刮腻子（满刮两遍） 2.墙、柱、天棚面刷乳胶漆 ~二遍 | m2 | 35.56 | 30.03 | 1067.87 | 656.44
589 | 011302001025 | 吊顶天棚 | 厨房天棚300*300*0.6 1.轻钢龙骨（U38型）吊顶 平面 2.天棚铝合金方板面层 嵌入式 | m2 | 15.40 | 136.91 | 2108.41 | 451.99
590 | 030412001029 | 普通灯具 | 1.300*300mm铝扣板吊顶灯具安装，功率15-20w | 套 | 2 | 126.87 | 253.74 | 38.88
591 | 030411004021 | 配线 | 管内穿线 BV-2.5mm2 | m | 30.00 | 3.20 | 96.00 | 21.90
本页小计 | [6 empty] | 11950.04 | 1895.10 | 2.38
【表10.2.2-16】
分部分项工程清单与计价表
单位(专业)工程名称:单项工程-建筑 | [5 empty] | 标段: |  |  | 第63页 共63页
序号 | 项目编码 | 项目名称 | 项目特征 | 计量 单位 | 工程量 | 金 额 (元) |  |  |  |  | 备注
[6 empty] | 综合单价 | 合价 | 其中
[8 empty] | 人工费 | 机械费 | 暂估价
592 | 011701006036 | 满堂脚手架 | 1.满堂脚手架 ~基本层3.6m～5.2m | m2 | 15.40 | 13.72 | 211.29 | 148.92 | 6.62
593 | 01B078 | 油烟机 | 油烟机排风量（风量）：≥18m³min,最大静压：≥450Pa，噪音：≤65dB(A)。要求：安装牢固 | 台 | 1 | 1110.00 | 1110.00
594 | 01B079 | 无障碍扶手 | 1.无障碍扶手，扶手外层为抗菌尼龙材质，直径为 35mm，内衬不锈钢钢管直径28mm 复合而成。0.5mm 厚防滑浮点设计，抓握更牢固。扶手承重 力≥200kg | m | 20.00 | 100.00 | 2000.00
595 | 01B264 | 餐桌 | 1.餐桌 | 张 | 1 | 1480.00 | 1480.00
596 | 01B265 | 床 | 1、1.5m*2m床 | 张 | 1 | 1610.00 | 1610.00
597 | 01B266 | 防滑垫 | 1.卫生间地面防滑垫，PVC 材质，抗菌防霉易清洗，吸附力强，吸水快 | 块 | 1 | 50.00 | 50.00
本页小计 | [6 empty] | 6461.29 | 148.92 | 6.62
合计 | [6 empty] | 661576.21 | 91314.33 | 398.48

## 0_1_表10_2_2-16 施工技术措施项目清单与计价
【表10.2.2-16】
施工技术措施项目清单与计价表
单位(专业)工程名称:单项工程-建筑 | [5 empty] | 标段: |  |  | 第1页 共1页
序号 | 项目编码 | 项目名称 | 项目特征 | 计量 单位 | 工程量 | 金 额 (元) |  |  |  |  | 备注
[6 empty] | 综合单价 | 合价 | 其中
[8 empty] | 人工费 | 机械费 | 暂估价
[请输入分部名称,电子评标勿删]
本页小计
合计

## 0_1_表10_2_2-20 施工组织(总价)措施项目清
【表10.2.2-20】
施工组织（总价）措施项目清单与计价表
工程名称:建筑 |  |  | 标段: | 第1页 共1页
序号 | 项目编号 | 项目名称 | 计算基础 | 费率 (%) | 金额 (元) | 备注
1 | 011707001001 | 安全文明施工费 |  |  | 4180.92
1.1 |  | 安全文明施工基本费 | 定额人工费+定额机械费 | 5.47 | 4180.92
2 | Z01110900801 | 提前竣工增加费 | 定额人工费+定额机械费
3 | 011707004001 | 二次搬运费 | 定额人工费+定额机械费 | 0.5 | 382.17
4 | 011707005001 | 冬雨季施工增加费 | 定额人工费+定额机械费
5 |  | 其他施工组织措施费 | 按相关规定计算
合 计 |  |  |  |  | 4563.09

## 0_1_表10_2_2-22 暂列金额明细表
【表10.2.2-22】
暂列金额明细表
工程名称:建筑 |  |  | 标段: | 第1页 共1页
序号 | 项 目 名 称 | 计量单位 | 暂定金额(元) | 备注
1 | 标化工地增加费 | 项
2 | 优质工程增加费 | 项
3 | 其他暂列金额 | 项 | 39000.00 | 估算比例一般不高于5%
3.1 | 其他暂列金额 | 项
3.2 | 业主预留金 | 元 | 39000.00
合计 |  |  | 39000.00 | -

## 0_1_表10_2_2-24 专业工程暂估价表
【表10.2.2-24】
专业工程暂估价表
单位(专业)工程名称:单项工程-建筑 |  | 标段: | 第1页 共1页
序号 | 工 程 名 称 | 工程内容 | 暂估金额(元) | 备注
1 | 搬运清洁费 |  | 43000.00
合计 |  |  | 43000.00

## 0_1_表10_2_2-29 主要工日一览表
【表10.2.2-29】
主要工日一览表
工程名称:建筑 |  |  | 标段: |  | 第1页 共1页
序号 | 工日名称（类别） | 单位 | 数 量 | 单价(元) | 合价（元） | 备注
1 | 二类人工 | 工日 | 132.532 | 162.00 | 21470.18
2 | 三类人工 | 工日 | 375.582 | 186.00 | 69858.25

## 0_1_表10_2_2-31 主要材料和工程设备一览表
【表10.2.2-31】
主要材料和工程设备一览表
工程名称:建筑 |  |  |  | 标段: |  | 第1页 共1页
序号 | 名称、规格、型号 | 单位 | 数量 | 单价(元) | 合价（元） | 备注
1 | 复合硅酸盐水泥PC 32.5R综合 | kg | 33.000 | 0.41 | 13.37
2 | 普通硅酸盐水泥PO 42.5综合 | kg | 7519.670 | 0.46 | 3421.45
3 | 白色硅酸盐水泥425#、二级白度 | kg | 54.588 | 0.42 | 22.93
4 | 黄砂毛砂 | m3 | 0.066 | 136.00 | 8.98
5 | 黄砂净砂 | t | 24.521 | 169.00 | 4144.05
6 | 碎石综合 | t | 25.301 | 71.00 | 1796.37
7 | 混凝土实心砖240×115×53 MU10 | 千块 | 3.271 | 439.00 | 1435.97
8 | 铝合金方板(配套) | m2 | 385.356 | 82.00 | 31599.19
9 | 钢制防盗门 | m2 | 29.490 | 438.00 | 12916.62
10 | 铝合金平开门 | m2 | 29.842 | 477.00 | 14234.63
11 | 铝合金推拉窗 | m2 | 27.684 | 267.00 | 7391.63
12 | 铝合金推拉门 | m2 | 1.581 | 331.00 | 523.31
13 | 成品腻子粉 | kg | 5392.560 | 1.08 | 5818.57
14 | SBS弹性体改性沥青防水卷材3mm | m2 | 43.302 | 35.00 | 1515.57
15 | 汽油综合 | kg | 14.305 | 8.69 | 124.31
16 | 铜芯塑料绝缘线BV2.5 | m | 42.607 | 1.97 | 83.98
17 | 电 | kW·h | 22.144 | 0.71 | 15.68
18 | 水 | m3 | 14.485 | 3.98 | 57.66

## 0_1_表10_2_2-32 主要机械台班一览表
【表10.2.2-32】
主要机械台班一览表
工程名称:建筑 |  |  |  | 标段: | 第1页 共1页
序号 | 机械名称、规格、型号 | 单位 | 数 量 | 单价(元) | 合价（元） | 备注
1 | 彩色监视器 | 台班 | 0.042 | 4.93 | 0.21
2 | 对讲机（一对） | 台班 | 0.200 | 4.61 | 0.92
3 | 载货汽车4t | 台班 | 0.648 | 463.26 | 300.19
4 | 干混砂浆罐式搅拌机20000L | 台班 | 0.317 | 219.51 | 69.58
5 | 交流弧焊机21kV·A | 台班 | 0.124 | 59.32 | 7.36
6 | 混凝土振捣器平板式 | 台班 | 1.738 | 12.44 | 21.62