## 表10_2_2-4 招标控制价扉页
【表10.2.2-4】
| 泰顺县仕阳镇朝阳村便民服务中心工程 |  | 工程
招标控制价
招标控制价 | (小写): | 3720591元
| (大写): | 叁佰柒拾贰万零伍佰玖拾壹元整
招 标 人: 预算单位 : 监审单位 :
(单位盖章) (单位资质专用章) (单位资质专用章)
法定代表人 法定代表人 法定代表人 或其授权人: 或其授权人: 或其授权人:
(签字或盖章) (签字或盖章) (签字或盖章)
预算编制人: 预算复核人:
(造价工程师签字盖专用章) (造价工程师签字盖专用章)
监审编制人: 监审复核人: (造价工程师签字盖专用章) (造价工程师签字盖专用章) 编制时间: 复核时间:

## 表10_2_2-11 编制说明
【表10.2.2-11】
编制说明
工程名称:泰顺县仕阳镇朝阳村便民服务中心工程 | 第1页 共1页
一、编制依据： 1、《建设工程工程量清单计价规范》（GB50500-2013） 2、《浙江省房屋建筑与装饰工程预算定额（2018版）》 3、《浙江省通用安装工程预算定额（2018版）》 4、《浙江省市政工程预算定额（2018版）》 5、《浙江省园林绿化及仿古建筑预算定额（2018版）》 6、《浙江省建设工程计价规则（2018版）》 7、《浙江省施工机械台班费用参考单价（2018版）》 8、《浙江省建设工程施工费用定额（2018版）》 9、根据业主所提供工程预算图纸、建设要求 二、价格说明 1、根据《浙江省建设工程计价规则（2018版）》的有关规定，本工程费率均取中值； 2、本工程采用增值税计税9%； 3、材料价格参考2025年08月份泰顺县建筑工程除税信息价，缺项参考同期温州市、浙江省站建筑工程信息价，信息价中没有的按照市场询价计入； 4、应业主要求放置预留金100000元 三、编制范围： 3.1 项目概况 项目位于泰顺县仕阳镇朝阳村 3.2 范围 便民中心桩基、土石方、框架、砖墙砌筑、门窗、室内栏杆扶手、结构部分安装等;不涉及装修事项 3.3备注 ①本清单工程量及说明不作为最终结算，具体施工时，由建设单位、施工单位、设计单位、监理单位及有关主管单位经过会审后方可施工 ②按业主要求砂浆以自拌考虑；所有砼均按商品砼编制 ③水泥按袋装计入 ④涉及材料颜色要求的按设计图为准，设计图未明确颜色的按业主要求执行，结算时不得以颜色差别为由调整价格 四、工作内容说明： 建筑：桩基、土石方、框架、砖墙砌筑、门窗、室内栏杆扶手 安装：1、配电房至室外电缆井配管数量，现图纸设计为4*SC150及2*SC50，根据布线数量及室外市政电力进户电缆数量，暂按7*SC150及3*SC50计入; 2、卫生间无大样图，给水管道计算至支管减压阀处，排水管道立管预留三通口，暂按此计算； 3、一层建筑平面图中，灯带、筒灯图纸中无显示，暂未计入； 4、空调及风机基础暂未计入；空调系统 5、风机盘管，室外主机，空调水管、空调送风管等均未计入，空调系统待后期二次装修深化设计施工； 6、风机盘管电源仅预埋配管及接线盒； 7、至室外空调主机配电预埋管计入，以备后期使用； 8、室内空调配电箱及电缆暂按图纸计入，1APkt-SW箱及配电电缆暂不计入，后期深化； 9、室外电缆井，雨水口等构造物，无大样图，后期按实结算； 10、所有手孔井、水表井、阀门井、检查井、污水井等，结算时各类井应按现场实际做法按实结算 五、其他：本次编制内容均按建设单位及设计要求，具体详见工程量清单及描述；未涉事项均不在本次编制范围内。

## 表10_2_2-12 招标控制价费用表
【表10.2.2-12】
招标控制价费用表
工程名称:泰顺县仕阳镇朝阳村便民服务中心工程 |  |  |  |  | 第1页 共1页
序号 | 工程名称 | 金额(元) | 其中：（元） |  |  |  | 备注
|  |  | 暂估价 | 安全文明 施工基本费 | 规费 | 税金
1 | 泰顺县仕阳镇朝阳村便民服务中心工程 | 3720591.00 |  | 60803.42 | 185421.95 | 307204.72
1.1 | 建筑 | 3067366.00 |  | 52697.35 | 148962.48 | 253268.72
1.2 | 安装 | 653225.00 |  | 8106.07 | 36459.47 | 53936.00
合计 |  | 3720591 |  | 60803.42 | 185421.95 | 307204.72

## 0_1_表10_2_2-13 【含单列】单位(专业)工程
【表10.2.2-13】
单位（专业）工程招标控制价费用表
工程名称:泰顺县仕阳镇朝阳村便民服务中心工程-建筑 |  |  | 标段: | 第1页 共1页
序号 | 费用名称 |  | 计算公式 | 金额 (元) | 备注
1 | 分部分项工程费 |  | ∑(分部分项工程量×综合单价） | 2083992.35 | 见表10.2.2-16
1.1 | 其中 | 人工费+机械费 | ∑分部分项（定额人工费+定额机械费） | 368803.26
2 | 措施项目费 |  | （2.1+2.2） | 481142.02
2.1 | 施工技术措施项目费 |  | ∑(技措项目工程量×综合单价） | 424919.96 | 见表10.2.2-16
2.1.1 | 其中 | 人工费+机械费 | ∑技措项目（定额人工费+定额机械费） | 209018.60
2.2 | 施工组织措施项目费 |  | (1.1+2.1.1)×% | 56222.06 | 见表10.2.2-20
2.2.1 | 其中 | 安全文明施工基本费 | (1.1+2.1.1)×9.12% | 52697.35 | 见表10.2.2-20
3 | 其他项目费 |  | （3.1+3.2+3.3+3.4） | 100000.00
3.1 | 暂列金额 |  | 3.1.1+3.1.2+3.1.3 | 100000.00 | 见表10.2.2-21
3.1.1 | 其中 | 标化工地增加费 | 按招标文件规定额度列计 |  | 见表10.2.2-22
3.1.2 |  | 优质工程增加费 | 按招标文件规定额度列计 |  | 见表10.2.2-22
3.1.3 |  | 其他暂列金额 | 按招标文件规定额度列计 | 100000.00 | 见表10.2.2-22
3.2 | 暂估价 |  | 3.2.1+3.2.2+3.2.3 |  | 见表10.2.2-21
3.2.1 | 其中 | 材料（工程设备）暂估价 | 按招标文件规定额度列计 (或计入综合单价) |  | 见表10.2.2-23
3.2.2 |  | 专业工程暂估价 | 按招标文件规定额度列计 |  | 见表10.2.2-24
3.2.3 |  | 专项技术措施暂估价 | 按招标文件规定额度列计 |  | 见表10.2.2-25
3.3 | 计日工 |  | ∑计日工(暂估数量×综合单价） |  | 见表10.2.2-21
3.4 | 施工总承包服务费 |  | 3.4.1+3.4.2 |  | 见表10.2.2-21
3.4.1 | 其中 | 专业发包工程管理费 | ∑专业发包工程（暂估金额×费率） |  | 见表10.2.2-27
3.4.2 |  | 甲供材料设备管理费 | 甲供材料暂估金额×费率+甲供设备暂估金额×费率 |  | 见表10.2.2-27
4 | 规费 |  | (1.1+2.1.1)×25.78% | 148962.48
5 | 单列费用 |  | 单列费用
6 | 税金 |  | (1+2+3+4+计税不计费+计税不计费不下浮)×9% | 253268.72
7 | 下浮 |  | (1+2+3+4+5+6-不计税不计费不下浮-计税不计费不下浮-暂估材料)×0%
其中 | 甲供费（不计入造价） |  | 甲供材料费+甲供主材费+甲供设备费
招标控制价合计 |  |  | 1+2+3+4+5+6-7 | 3067366.00

## 0_1_表10_2_2-16 分部分项工程清单与计价表
【表10.2.2-16】
分部分项工程清单与计价表
单位(专业)工程名称:泰顺县仕阳镇朝阳村便民服务中心工程-建筑 | [5 empty] | 标段: |  |  | 第1页 共19页
序号 | 项目编码 | 项目名称 | 项目特征 | 计量 单位 | 工程量 | 金 额 (元) |  |  |  |  | 备注
[6 empty] | 综合单价 | 合价 | 其中
[8 empty] | 人工费 | 机械费 | 暂估价
| 0101 | A 土石方工程 |  |  |  |  | 5244.46 | 1616.69 | 2731.26
1 | 010101001001 | 平整场地 | 1、机械平整场地 2、±30cm以内的就地挖填及平整 | m2 | 476.34 | 0.60 | 285.80 | 38.11 | 200.06
2 | 010101003001 | 挖沟槽土方 | 1、机械挖沟槽土方、不装车 2、三类土 3、具体详见地勘 | m3 | 125.82 | 7.14 | 898.35 | 400.11 | 344.75
3 | 010101004001 | 挖基坑土方 | 1、机械挖桩承台土方、不装车 2、三类土 3、具体详见地勘 | m3 | 152.37 | 7.86 | 1197.63 | 533.30 | 460.16
4 | 010103001001 | 回填方 | 1、就地回填土、夯实 | m3 | 163.90 | 5.27 | 863.75 | 534.31 | 175.37
5 | 010103002001 | 余方弃置 | 1、余方挖掘机装车 2、弃土（暂定外运、运距暂定3km内） | m3 | 114.29 | 17.49 | 1998.93 | 110.86 | 1550.92
| 0103 | C 桩基工程 |  |  |  |  | 466058.26 | 68352.53 | 119314.15
本页小计 | [6 empty] | 5244.46 | 1616.69 | 2731.26
【表10.2.2-16】
分部分项工程清单与计价表
单位(专业)工程名称:泰顺县仕阳镇朝阳村便民服务中心工程-建筑 | [5 empty] | 标段: |  |  | 第2页 共19页
序号 | 项目编码 | 项目名称 | 项目特征 | 计量 单位 | 工程量 | 金 额 (元) |  |  |  |  | 备注
[6 empty] | 综合单价 | 合价 | 其中
[8 empty] | 人工费 | 机械费 | 暂估价
6 | 010302001001 | 泥浆护壁成孔灌注桩 | 试桩SZ1、SZ2、SZ3、SZ4 1、旋挖桩机成孔泥浆护壁灌注桩，φ600mm 2、交付场平标高暂定为-0.45m（结合地勘、建筑） 3、桩顶标高为-0.15m（详桩基图） 4、超灌长度暂按800mm 5、桩端需进入中风化凝灰岩暂按600mm 6、有效桩长暂按27.5m 7、钢护筒深度暂按3m 8、桩身砼采用泵送商品砼C30 P6 9、暂定预埋两根声测钢管D50×3.5 10、泥浆池建造、拆除；泥浆固化、运输暂定3km内 11、以上最终按打桩记录为准 | 根 | 4 | 14291.67 | 57166.68 | 9313.00 | 20251.76
本页小计 | [6 empty] | 57166.68 | 9313.00 | 20251.76
【表10.2.2-16】
分部分项工程清单与计价表
单位(专业)工程名称:泰顺县仕阳镇朝阳村便民服务中心工程-建筑 | [5 empty] | 标段: |  |  | 第3页 共19页
序号 | 项目编码 | 项目名称 | 项目特征 | 计量 单位 | 工程量 | 金 额 (元) |  |  |  |  | 备注
[6 empty] | 综合单价 | 合价 | 其中
[8 empty] | 人工费 | 机械费 | 暂估价
7 | 010302001002 | 泥浆护壁成孔灌注桩 | 工程桩 1、旋挖桩机成孔泥浆护壁灌注桩，φ600mm 2、交付场平标高暂定为-0.45m（结合地勘、建筑） 3、桩顶标高为-0.15m（详桩基图） 4、超灌长度暂按800mm 5、桩端需进入中风化凝灰岩暂按600mm 6、有效桩长暂按27.5m 7、钢护筒深度暂按3m 8、桩身砼采用泵送商品砼C30 P6 9、泥浆池建造、拆除；泥浆固化、运输暂定3km内 10、以上最终按打桩记录为准 | 根 | 32 | 9847.56 | 315121.92 | 43888.96 | 93679.68
8 | 010515004001 | 钢筋笼 | 1、桩身钢筋笼 2、HRB400 φ8 3.含制作、安装、焊接、吊运等 | t | 4.212 | 4571.80 | 19256.42 | 2026.56 | 1020.82
9 | 010515004002 | 钢筋笼 | 1、桩身钢筋笼 2、HRB400 φ10 3.含制作、安装、焊接、吊运等 | t | 1.152 | 4544.13 | 5234.84 | 554.27 | 279.20
10 | 010515004003 | 钢筋笼 | 1、桩身钢筋笼 2、HRB400 φ12 3.含制作、安装、焊接、吊运等 | t | 1.008 | 4499.03 | 4535.02 | 484.99 | 244.30
本页小计 | [6 empty] | 344148.20 | 46954.78 | 95224.00
【表10.2.2-16】
分部分项工程清单与计价表
单位(专业)工程名称:泰顺县仕阳镇朝阳村便民服务中心工程-建筑 | [5 empty] | 标段: |  |  | 第4页 共19页
序号 | 项目编码 | 项目名称 | 项目特征 | 计量 单位 | 工程量 | 金 额 (元) |  |  |  |  | 备注
[6 empty] | 综合单价 | 合价 | 其中
[8 empty] | 人工费 | 机械费 | 暂估价
11 | 010515004004 | 钢筋笼 | 1、桩身钢筋笼 2、HRB400 φ14 3.含制作、安装、焊接、吊运等 | t | 11.988 | 4426.25 | 53061.89 | 5767.91 | 2905.41
12 | Z010515011001 | 钢筋连接 | 1、直螺纹钢筋接头φ14 2、详桩基说明 | 个 | 1080 | 8.19 | 8845.20 | 4492.80 | 410.40
13 | 010301004001 | 截（凿）桩头 | 1、凿截灌注桩头，φ600mm 2、高度暂按超灌 3、含凿除、钢筋梳理、50m内堆放 4、具体详见设计图 | 根 | 36 | 66.05 | 2377.80 | 1804.68 | 160.92
14 | 010103002002 | 余方弃置 | 1、废弃桩头外运暂定3km内 | m3 | 19.56 | 23.44 | 458.49 | 19.36 | 361.66
| 0104 | D 砌筑工程 |  |  |  |  | 256950.84 | 74671.46 | 2577.09
15 | 010401003001 | 实心砖墙 | 1、非黏土烧结标准砖240*115*53mm 2、外墙厚240mm 3、M7.5水泥砂浆砌筑 4、直形砖墙 | m3 | 252.19 | 581.80 | 146724.14 | 44945.30 | 1805.68
16 | 010401003002 | 实心砖墙 | 1、非黏土烧结标准砖240*115*53mm 2、外墙厚240mm 3、M7.5水泥砂浆砌筑 4、弧形砖墙 | m3 | 48.79 | 614.85 | 29998.53 | 9588.70 | 359.58
17 | 010401003003 | 实心砖墙 | 1、非黏土烧结标准砖240*115*53mm 2、外墙厚120mm 3、M7.5水泥砂浆砌筑 4、弧形砖墙 | m3 | 0.80 | 679.11 | 543.29 | 200.54 | 5.00
本页小计 | [6 empty] | 242009.34 | 66819.29 | 6008.65
【表10.2.2-16】
分部分项工程清单与计价表
单位(专业)工程名称:泰顺县仕阳镇朝阳村便民服务中心工程-建筑 | [5 empty] | 标段: |  |  | 第5页 共19页
序号 | 项目编码 | 项目名称 | 项目特征 | 计量 单位 | 工程量 | 金 额 (元) |  |  |  |  | 备注
[6 empty] | 综合单价 | 合价 | 其中
[8 empty] | 人工费 | 机械费 | 暂估价
18 | 010401003004 | 实心砖墙 | 1、非黏土烧结标准砖240*115*53mm 2、外墙厚60mm 3、M7.5水泥砂浆砌筑 4、直形砖墙 | m3 | 0.18 | 699.40 | 125.89 | 50.02 | 0.68
19 | 010402001001 | 砌块墙 | 1、蒸压砂加气混凝土砌块 A3.5B06 2、内墙厚200mm 3、M7.5水泥砂浆砌筑 4、直形砌块墙 | m3 | 185.23 | 420.60 | 77907.74 | 19417.66 | 398.24
20 | 010402001002 | 砌块墙 | 1、蒸压砂加气混凝土砌块 A3.5B06 2、内墙厚100mm 3、M7.5水泥砂浆砌筑 4、直形砌块墙 | m3 | 3.68 | 448.71 | 1651.25 | 469.24 | 7.91
| 0105 | E 混凝土及钢筋混凝土工程 |  |  |  |  | 1072940.50 | 148168.33 | 8787.94
21 | 010501001001 | 垫层 | 1、素砼垫层 2、厚度70mm（详设计说明） 3、C20非泵送商砼 | m3 | 40.71 | 484.81 | 19736.62 | 1996.83 | 27.28
22 | 010501004001 | 满堂基础 | 1、满堂基础 2、C30泵送商砼 | m3 | 59.16 | 504.00 | 29816.64 | 1536.39 | 14.20
23 | 010501005001 | 桩承台基础 | 1、桩承台基础 2、C30泵送商砼 | m3 | 65.73 | 506.45 | 33288.96 | 1896.31 | 15.78
24 | 010503001001 | 基础梁 | 1、基础梁 2、C30泵送商砼 | m3 | 50.12 | 513.65 | 25744.14 | 1633.41 | 20.05
本页小计 | [6 empty] | 188271.24 | 26999.86 | 484.14
【表10.2.2-16】
分部分项工程清单与计价表
单位(专业)工程名称:泰顺县仕阳镇朝阳村便民服务中心工程-建筑 | [5 empty] | 标段: |  |  | 第6页 共19页
序号 | 项目编码 | 项目名称 | 项目特征 | 计量 单位 | 工程量 | 金 额 (元) |  |  |  |  | 备注
[6 empty] | 综合单价 | 合价 | 其中
[8 empty] | 人工费 | 机械费 | 暂估价
25 | 010502001001 | 矩形柱 | 1、矩形柱 2、C40泵送商品砼 | m3 | 28.98 | 631.67 | 18305.80 | 3046.96 | 11.59
26 | 010502001002 | 矩形柱 | 1、矩形柱 2、C30泵送商品砼 | m3 | 63.39 | 601.37 | 38120.84 | 6664.82 | 25.36
27 | 010502002001 | 构造柱 | 1、构造柱 2、C25非泵送商品砼 | m3 | 20.85 | 651.05 | 13574.39 | 3719.85 | 12.51
28 | 010503002001 | 矩形梁 | 1、矩形梁 2、C30泵送商品砼 | m3 | 243.54 | 527.31 | 128421.08 | 10710.89 | 97.42
29 | 010503004001 | 圈梁 | 1、圈梁、窗台梁、挡水门槛 2、C25非泵送商品砼 | m3 | 4.20 | 586.78 | 2464.48 | 502.74 | 2.52
30 | 010503005001 | 过梁 | 1、过梁 2、C25非泵送商品砼 | m3 | 5.04 | 586.78 | 2957.37 | 603.29 | 3.02
31 | 010504001001 | 直形墙 | 1、直形砼墙，墙厚100mm以上 2、C30泵送商品砼 | m3 | 17.89 | 543.21 | 9718.03 | 1078.95 | 7.16
32 | 010505003001 | 平板 | 1、现浇板 2、C30泵送商品砼 | m3 | 165.01 | 540.17 | 89133.45 | 8377.56 | 125.41
33 | 010505006001 | 栏板 | 1、栏板 2、C30泵送商品砼 | m3 | 9.35 | 662.63 | 6195.59 | 1474.87 | 5.61
34 | 010506001001 | 直形楼梯 | 1、直行楼梯 2、C30泵送商品砼 | m2 | 155.43 | 138.20 | 21480.43 | 2908.10 | 21.76
本页小计 | [6 empty] | 330371.46 | 39088.03 | 312.36
【表10.2.2-16】
分部分项工程清单与计价表
单位(专业)工程名称:泰顺县仕阳镇朝阳村便民服务中心工程-建筑 | [5 empty] | 标段: |  |  | 第7页 共19页
序号 | 项目编码 | 项目名称 | 项目特征 | 计量 单位 | 工程量 | 金 额 (元) |  |  |  |  | 备注
[6 empty] | 综合单价 | 合价 | 其中
[8 empty] | 人工费 | 机械费 | 暂估价
35 | 010515001001 | 现浇构件钢筋 | 箍筋 1、HRB400 φ6 2、含制作、绑扎、安装等 | t | 1.079 | 5603.36 | 6046.03 | 1428.27 | 59.49
36 | 010515001002 | 现浇构件钢筋 | 箍筋 1、HRB400 φ8 2、含制作、绑扎、安装等 | t | 14.078 | 5314.70 | 74820.35 | 18635.05 | 776.12
37 | 010515001003 | 现浇构件钢筋 | 箍筋 1、HRB400 φ10 2、含制作、绑扎、安装等 | t | 9.336 | 5287.16 | 49360.93 | 12358.06 | 514.69
38 | 010515001004 | 现浇构件钢筋 | 箍筋 1、HRB400 φ12 2、含制作、绑扎、安装等 | t | 0.426 | 4512.49 | 1922.32 | 324.08 | 11.14
39 | 010515001005 | 现浇构件钢筋 | 非箍筋 1、HRB400 φ6 2、含制作、绑扎、安装等 | t | 0.358 | 4743.00 | 1697.99 | 238.19 | 8.13
40 | 010515001006 | 现浇构件钢筋 | 非箍筋 1、HRB400 φ8 2、含制作、绑扎、安装等 | t | 14.982 | 4454.34 | 66734.92 | 9967.97 | 340.39
41 | 010515001007 | 现浇构件钢筋 | 非箍筋 1、HRB400 φ10 2、含制作、绑扎、安装等 | t | 8.405 | 4426.80 | 37207.25 | 5592.10 | 190.96
本页小计 | [6 empty] | 237789.79 | 48543.72 | 1900.92
【表10.2.2-16】
分部分项工程清单与计价表
单位(专业)工程名称:泰顺县仕阳镇朝阳村便民服务中心工程-建筑 | [5 empty] | 标段: |  |  | 第8页 共19页
序号 | 项目编码 | 项目名称 | 项目特征 | 计量 单位 | 工程量 | 金 额 (元) |  |  |  |  | 备注
[6 empty] | 综合单价 | 合价 | 其中
[8 empty] | 人工费 | 机械费 | 暂估价
42 | 010515001008 | 现浇构件钢筋 | 非箍筋 1、HRB400 φ12 2、含制作、绑扎、安装等 | t | 7.142 | 4372.64 | 31229.39 | 4092.29 | 453.80
43 | 010515001009 | 现浇构件钢筋 | 非箍筋 1、HRB400 φ14 2、含制作、绑扎、安装等 | t | 7.615 | 4299.87 | 32743.51 | 4363.32 | 483.86
44 | 010515001010 | 现浇构件钢筋 | 非箍筋 1、HRB400 φ16 2、含制作、绑扎、安装等 | t | 6.428 | 4282.44 | 27527.52 | 3683.18 | 408.44
45 | 010515001011 | 现浇构件钢筋 | 非箍筋 1、HRB400 φ18 2、含制作、绑扎、安装等 | t | 6.962 | 4254.77 | 29621.71 | 3989.16 | 442.37
46 | 010515001012 | 现浇构件钢筋 | 非箍筋 1、HRB400 φ20 2、含制作、绑扎、安装等 | t | 5.946 | 4034.04 | 23986.40 | 2340.70 | 307.41
47 | 010515001013 | 现浇构件钢筋 | 非箍筋 1、HRB400 φ22 2、含制作、绑扎、安装等 | t | 8.048 | 4034.04 | 32465.95 | 3168.18 | 416.08
48 | 010515001014 | 现浇构件钢筋 | 非箍筋 1、HRB400 φ25 2、含制作、绑扎、安装等 | t | 46.100 | 4051.46 | 186772.31 | 18147.73 | 2383.37
本页小计 | [6 empty] | 364346.79 | 39784.56 | 4895.33
【表10.2.2-16】
分部分项工程清单与计价表
单位(专业)工程名称:泰顺县仕阳镇朝阳村便民服务中心工程-建筑 | [5 empty] | 标段: |  |  | 第9页 共19页
序号 | 项目编码 | 项目名称 | 项目特征 | 计量 单位 | 工程量 | 金 额 (元) |  |  |  |  | 备注
[6 empty] | 综合单价 | 合价 | 其中
[8 empty] | 人工费 | 机械费 | 暂估价
49 | 010515001015 | 现浇构件钢筋 | 砌体加固筋 1、HPB300 φ6 2、含制作、绑扎、安装等 | t | 2.500 | 6213.69 | 15534.23 | 4938.58 | 136.30
50 | Z010515011002 | 钢筋连接 | 1、电渣压力焊接 直径（mm以内）18 | 个 | 640 | 6.56 | 4198.40 | 2758.40 | 633.60
51 | Z010515011003 | 钢筋连接 | 1、电渣压力焊接 直径（mm以内）22 | 个 | 358 | 7.80 | 2792.40 | 1822.22 | 411.70
52 | Z010515011004 | 钢筋连接 | 1、直螺纹钢筋接头 直径（mm以内）22 | 个 | 85 | 10.17 | 864.45 | 413.10 | 41.65
53 | Z010515011005 | 钢筋连接 | 1、直螺纹钢筋接头 直径（mm以内）25 | 个 | 773 | 10.94 | 8456.62 | 3756.78 | 378.77
| 0108 | H 门窗工程 |  |  |  |  | 237673.59 | 7904.21
54 | 010802001001 | 金属（塑钢）门 | M0822 1、普通铝合金平开门 2、门洞尺寸800*2200mm 3、含安装、运输、大小五金配件、发泡剂等 | 樘 | 1 | 633.60 | 633.60
55 | 010802001002 | 金属（塑钢）门 | M0922 1、普通铝合金平开门 2、门洞尺寸900*2200mm 3、含安装、运输、大小五金配件、发泡剂等 | 樘 | 19 | 712.80 | 13543.20
本页小计 | [6 empty] | 46022.90 | 13689.08 | 1602.02
【表10.2.2-16】
分部分项工程清单与计价表
单位(专业)工程名称:泰顺县仕阳镇朝阳村便民服务中心工程-建筑 | [5 empty] | 标段: |  |  | 第10页 共19页
序号 | 项目编码 | 项目名称 | 项目特征 | 计量 单位 | 工程量 | 金 额 (元) |  |  |  |  | 备注
[6 empty] | 综合单价 | 合价 | 其中
[8 empty] | 人工费 | 机械费 | 暂估价
56 | 010802001003 | 金属（塑钢）门 | M1022 1、普通铝合金平开门 2、门洞尺寸1000*2200mm 3、含安装、运输、大小五金配件、发泡剂等 | 樘 | 1 | 792.00 | 792.00
57 | 010802001004 | 金属（塑钢）门 | M1222 1、普通铝合金平开门 2、门洞尺寸1200*2200mm 3、含安装、运输、大小五金配件、发泡剂等 | 樘 | 1 | 950.40 | 950.40
58 | 010802001005 | 金属（塑钢）门 | M1522 1、普通铝合金平开门 2、门洞尺寸1500*2200mm 3、含安装、运输、大小五金配件、发泡剂等 | 樘 | 2 | 1188.00 | 2376.00
59 | 010802001006 | 金属（塑钢）门 | M3033 1、隔热断桥铝组合门窗 2、门窗洞尺寸3000*3300mm 3、型材规格：70系列隔热断桥铝；粉末喷涂常规色 4、玻璃规格：5+12Ar+5Low-E双钢化单银 5、内外金属管子拉手 6、含安装、运输、五金配件、发泡剂等 | 樘 | 1 | 9766.89 | 9766.89 | 343.56
本页小计 | [6 empty] | 13885.29 | 343.56
【表10.2.2-16】
分部分项工程清单与计价表
单位(专业)工程名称:泰顺县仕阳镇朝阳村便民服务中心工程-建筑 | [5 empty] | 标段: |  |  | 第11页 共19页
序号 | 项目编码 | 项目名称 | 项目特征 | 计量 单位 | 工程量 | 金 额 (元) |  |  |  |  | 备注
[6 empty] | 综合单价 | 合价 | 其中
[8 empty] | 人工费 | 机械费 | 暂估价
60 | 010802003001 | 钢质防火门 | FM甲0822 1、甲级钢质防火门 2、门洞尺寸800*2200mmm 3、含安装、运输、大小五金配件、油漆、门锁、铰链、闭门器、插销、顺位器等 | 樘 | 1 | 732.16 | 732.16
61 | 010802003002 | 钢质防火门 | FM甲0922 1、甲级钢质防火门 2、门洞尺寸900*2200mmm 3、含安装、运输、大小五金配件、油漆、门锁、铰链、闭门器、插销、顺位器等 | 樘 | 3 | 823.68 | 2471.04
62 | 010802003003 | 钢质防火门 | FM甲1022 1、甲级钢质防火门 2、门洞尺寸1000*2200mmm 3、含安装、运输、大小五金配件、油漆、门锁、铰链、闭门器、插销、顺位器等 | 樘 | 1 | 915.20 | 915.20
63 | 010802003004 | 钢质防火门 | FM甲1522 1、甲级钢质防火门 2、门洞尺寸1500*2200mmm 3、含安装、运输、大小五金配件、油漆、门锁、铰链、闭门器、插销、顺位器等 | 樘 | 1 | 1372.80 | 1372.80
本页小计 | [6 empty] | 5491.20
【表10.2.2-16】
分部分项工程清单与计价表
单位(专业)工程名称:泰顺县仕阳镇朝阳村便民服务中心工程-建筑 | [5 empty] | 标段: |  |  | 第12页 共19页
序号 | 项目编码 | 项目名称 | 项目特征 | 计量 单位 | 工程量 | 金 额 (元) |  |  |  |  | 备注
[6 empty] | 综合单价 | 合价 | 其中
[8 empty] | 人工费 | 机械费 | 暂估价
64 | 010802003005 | 钢质防火门 | FM乙0922 1、乙级钢质防火门 2、门洞尺寸900*2200mmm 3、含安装、运输、大小五金配件、油漆、门锁、铰链、闭门器、插销、顺位器等 | 樘 | 1 | 770.22 | 770.22
65 | 010802003006 | 钢质防火门 | FM乙1822 1、乙级钢质防火门 2、门洞尺寸1800*2200mmm 3、含安装、运输、大小五金配件、油漆、门锁、铰链、闭门器、插销、顺位器等 | 樘 | 1 | 1540.44 | 1540.44
66 | 010807001001 | 金属（塑钢、断桥）窗 | C0609 1、隔热断桥铝悬窗 2、窗洞尺寸600*900mm 3、型材规格：70系列隔热断桥铝；粉末喷涂常规色 4、玻璃规格：5+12Ar+5Low-E双钢化单银 5、含安装、运输、五金配件、发泡剂等 | 樘 | 1 | 481.53 | 481.53 | 16.29
本页小计 | [6 empty] | 2792.19 | 16.29
【表10.2.2-16】
分部分项工程清单与计价表
单位(专业)工程名称:泰顺县仕阳镇朝阳村便民服务中心工程-建筑 | [5 empty] | 标段: |  |  | 第13页 共19页
序号 | 项目编码 | 项目名称 | 项目特征 | 计量 单位 | 工程量 | 金 额 (元) |  |  |  |  | 备注
[6 empty] | 综合单价 | 合价 | 其中
[8 empty] | 人工费 | 机械费 | 暂估价
67 | 010807001002 | 金属（塑钢、断桥）窗 | C1209 1、隔热断桥铝推拉窗 2、窗洞尺寸1200*900mm 3、型材规格：70系列隔热断桥铝；粉末喷涂常规色 4、玻璃规格：5+12Ar+5Low-E双钢化单银 5、含安装、运输、五金配件、发泡剂等 | 樘 | 1 | 680.87 | 680.87 | 23.50
68 | 010807001003 | 金属（塑钢、断桥）窗 | C1605*7550 1、隔热断桥铝固定窗 2、窗洞尺寸1605*7550mm 3、型材规格：70系列隔热断桥铝；粉末喷涂常规色 4、玻璃规格：5+12Ar+5Low-E双钢化单银 5、含安装、运输、五金配件、发泡剂等 | 樘 | 2 | 7839.94 | 15679.88 | 437.94
69 | 010807001004 | 金属（塑钢、断桥）窗 | C1660*4030 1、隔热断桥铝固定窗 2、窗洞尺寸1660*4030mm 3、型材规格：70系列隔热断桥铝；粉末喷涂常规色 4、玻璃规格：5+12Ar+5Low-E双钢化单银 5、含安装、运输、五金配件、发泡剂等 | 樘 | 1 | 4328.16 | 4328.16 | 120.88
本页小计 | [6 empty] | 20688.91 | 582.32
【表10.2.2-16】
分部分项工程清单与计价表
单位(专业)工程名称:泰顺县仕阳镇朝阳村便民服务中心工程-建筑 | [5 empty] | 标段: |  |  | 第14页 共19页
序号 | 项目编码 | 项目名称 | 项目特征 | 计量 单位 | 工程量 | 金 额 (元) |  |  |  |  | 备注
[6 empty] | 综合单价 | 合价 | 其中
[8 empty] | 人工费 | 机械费 | 暂估价
70 | 010807001005 | 金属（塑钢、断桥）窗 | C1660*4500 1、隔热断桥铝固定窗 2、窗洞尺寸1660*4500mm 3、型材规格：70系列隔热断桥铝；粉末喷涂常规色 4、玻璃规格：5+12Ar+5Low-E双钢化单银 5、含安装、运输、五金配件、发泡剂等 | 樘 | 1 | 4832.94 | 4832.94 | 134.98
71 | 010807001006 | 金属（塑钢、断桥）窗 | C2833 1、隔热断桥铝固定窗 2、窗洞尺寸2800*3300mm 3、型材规格：70系列隔热断桥铝；粉末喷涂常规色 4、玻璃规格：5+12Ar+5Low-E双钢化单银 5、含安装、运输、五金配件、发泡剂等 | 樘 | 2 | 5978.10 | 11956.20 | 333.94
72 | 010807001007 | 金属（塑钢、断桥）窗 | C3009 1、隔热断桥铝组合窗 2、窗洞尺寸3000*900mm 3、型材规格：70系列隔热断桥铝；粉末喷涂常规色 4、玻璃规格：5+12Ar+5Low-E双钢化单银 5、含安装、运输、五金配件、发泡剂等 | 樘 | 3 | 2187.42 | 6562.26 | 211.71
本页小计 | [6 empty] | 23351.40 | 680.63
【表10.2.2-16】
分部分项工程清单与计价表
单位(专业)工程名称:泰顺县仕阳镇朝阳村便民服务中心工程-建筑 | [5 empty] | 标段: |  |  | 第15页 共19页
序号 | 项目编码 | 项目名称 | 项目特征 | 计量 单位 | 工程量 | 金 额 (元) |  |  |  |  | 备注
[6 empty] | 综合单价 | 合价 | 其中
[8 empty] | 人工费 | 机械费 | 暂估价
73 | 010807001008 | 金属（塑钢、断桥）窗 | C3322 1、隔热断桥铝组合窗 2、窗洞尺寸3395*2200mm 3、型材规格：70系列隔热断桥铝；粉末喷涂常规色 4、玻璃规格：5+12Ar+5Low-E双钢化单银 5、含安装、运输、五金配件、发泡剂等 | 樘 | 1 | 5526.99 | 5526.99 | 158.98
74 | 010807001009 | 金属（塑钢、断桥）窗 | C3322' 1、隔热断桥铝组合窗 2、窗洞尺寸3395*2150mm 3、型材规格：70系列隔热断桥铝；粉末喷涂常规色 4、玻璃规格：5+12Ar+5Low-E双钢化单银 5、含安装、运输、五金配件、发泡剂等 | 樘 | 2 | 5401.38 | 10802.76 | 310.74
75 | 010807001010 | 金属（塑钢、断桥）窗 | C3515 1、隔热断桥铝固定窗 2、窗洞尺寸3500*1500mm 3、型材规格：70系列隔热断桥铝；粉末喷涂常规色 4、玻璃规格：5+12Ar+5Low-E双钢化单银 5、含安装、运输、五金配件、发泡剂等 | 樘 | 1 | 3396.66 | 3396.66 | 94.87
本页小计 | [6 empty] | 19726.41 | 564.59
【表10.2.2-16】
分部分项工程清单与计价表
单位(专业)工程名称:泰顺县仕阳镇朝阳村便民服务中心工程-建筑 | [5 empty] | 标段: |  |  | 第16页 共19页
序号 | 项目编码 | 项目名称 | 项目特征 | 计量 单位 | 工程量 | 金 额 (元) |  |  |  |  | 备注
[6 empty] | 综合单价 | 合价 | 其中
[8 empty] | 人工费 | 机械费 | 暂估价
76 | 010807001011 | 金属（塑钢、断桥）窗 | C4822 1、隔热断桥铝组合窗 2、窗洞尺寸4800*2200mm 3、型材规格：70系列隔热断桥铝；粉末喷涂常规色 4、玻璃规格：5+12Ar+5Low-E双钢化单银 5、含安装、运输、五金配件、发泡剂等 | 樘 | 2 | 8561.64 | 17123.28 | 501.24
77 | 010807001012 | 金属（塑钢、断桥）窗 | C5833 1、隔热断桥铝组合窗 2、窗洞尺寸5800*3300mm 3、型材规格：70系列隔热断桥铝；粉末喷涂常规色 4、玻璃规格：5+12Ar+5Low-E双钢化单银 5、含安装、运输、五金配件、发泡剂等 | 樘 | 1 | 13944.76 | 13944.76 | 423.06
78 | 010807001013 | 金属（塑钢、断桥）窗 | C6622 1、隔热断桥铝组合窗 2、窗洞尺寸6600*2200mm 3、型材规格：70系列隔热断桥铝；粉末喷涂常规色 4、玻璃规格：5+12Ar+5Low-E双钢化单银 5、含安装、运输、五金配件、发泡剂等 | 樘 | 4 | 11123.68 | 44494.72 | 1288.68
本页小计 | [6 empty] | 75562.76 | 2212.98
【表10.2.2-16】
分部分项工程清单与计价表
单位(专业)工程名称:泰顺县仕阳镇朝阳村便民服务中心工程-建筑 | [5 empty] | 标段: |  |  | 第17页 共19页
序号 | 项目编码 | 项目名称 | 项目特征 | 计量 单位 | 工程量 | 金 额 (元) |  |  |  |  | 备注
[6 empty] | 综合单价 | 合价 | 其中
[8 empty] | 人工费 | 机械费 | 暂估价
79 | 010807001014 | 金属（塑钢、断桥）窗 | C870*3200 1、隔热断桥铝平开窗 2、窗洞尺寸870*3200mm 3、型材规格：70系列隔热断桥铝；粉末喷涂常规色 4、玻璃规格：5+12Ar+5Low-E双钢化单银 5、含安装、运输、五金配件、发泡剂等 | 樘 | 1 | 2530.73 | 2530.73 | 75.53
80 | 010807001015 | 金属（塑钢、断桥）窗 | C870*3300 1、隔热断桥铝平开窗 2、窗洞尺寸870*3300mm 3、型材规格：70系列隔热断桥铝；粉末喷涂常规色 4、玻璃规格：5+12Ar+5Low-E双钢化单银 5、含安装、运输、五金配件、发泡剂等 | 樘 | 1 | 2609.82 | 2609.82 | 77.89
81 | 010807001016 | 金属（塑钢、断桥）窗 | C870*3450 1、隔热断桥铝平开窗 2、窗洞尺寸870*3450mm 3、型材规格：70系列隔热断桥铝；粉末喷涂常规色 4、玻璃规格：5+12Ar+5Low-E双钢化单银 5、含安装、运输、五金配件、发泡剂等 | 樘 | 1 | 2728.45 | 2728.45 | 81.43
本页小计 | [6 empty] | 7869.00 | 234.85
【表10.2.2-16】
分部分项工程清单与计价表
单位(专业)工程名称:泰顺县仕阳镇朝阳村便民服务中心工程-建筑 | [5 empty] | 标段: |  |  | 第18页 共19页
序号 | 项目编码 | 项目名称 | 项目特征 | 计量 单位 | 工程量 | 金 额 (元) |  |  |  |  | 备注
[6 empty] | 综合单价 | 合价 | 其中
[8 empty] | 人工费 | 机械费 | 暂估价
82 | 010807001017 | 金属（塑钢、断桥）窗 | C870*4700 1、隔热断桥铝平开窗 2、窗洞尺寸870*4700mm 3、型材规格：70系列隔热断桥铝；粉末喷涂常规色 4、玻璃规格：5+12Ar+5Low-E双钢化单银 5、含安装、运输、五金配件、发泡剂等 | 樘 | 1 | 3717.01 | 3717.01 | 110.93
83 | 010807003001 | 金属百叶窗 | 1、50系列铝合金百叶窗 2、百叶窗尺寸1500*800mm 3、粉末喷涂常规色 | 樘 | 1 | 492.00 | 492.00
84 | 010807003002 | 金属百叶窗 | 1、50系列铝合金百叶窗 2、百叶窗尺寸2000*2500mm 3、粉末喷涂常规色 | 樘 | 2 | 2050.00 | 4100.00
85 | 010807003003 | 金属百叶窗 | 1、50系列铝合金百叶窗 2、百叶窗尺寸500*500mm 3、粉末喷涂常规色 | 樘 | 1 | 102.50 | 102.50
86 | 010808004001 | 金属门窗套 | 1、金属窗套 2、铝单板折边造型(厚20mm) 3、铝单板3mm厚氟碳三涂 | m2 | 128.22 | 356.56 | 45718.12 | 3158.06
| 0115 | Q 其他装饰工程 |  |  |  |  | 45124.70
本页小计 | [6 empty] | 54129.63 | 3268.99
【表10.2.2-16】
分部分项工程清单与计价表
单位(专业)工程名称:泰顺县仕阳镇朝阳村便民服务中心工程-建筑 | [5 empty] | 标段: |  |  | 第19页 共19页
序号 | 项目编码 | 项目名称 | 项目特征 | 计量 单位 | 工程量 | 金 额 (元) |  |  |  |  | 备注
[6 empty] | 综合单价 | 合价 | 其中
[8 empty] | 人工费 | 机械费 | 暂估价
87 | 011503001001 | 金属扶手、栏杆、栏板 | 楼梯（1-2轴、二层2轴右侧、5-6轴） 1、304不锈钢栏杆高度1100mm 2、详见设计图、图集15J403-1 3、含安装、运输、埋件、校正等 | m | 86.12 | 270.00 | 23252.40
88 | 011503001002 | 金属扶手、栏杆、栏板 | 护窗 1、304不锈钢栏杆高度1200mm 2、详见设计图、图集15J403-1 3、含安装、运输、埋件、校正等 | m | 5.26 | 280.00 | 1472.80
89 | 011503005001 | 金属靠墙扶手 | 楼梯（1-2轴） 1、304不锈钢靠墙单层扶手 2、详见设计图、图集15J403-1 3、含安装、运输、埋件、校正等 | m | 30.91 | 170.00 | 5254.70
90 | 011503005002 | 金属靠墙扶手 | 楼梯（5-6轴） 1、304双层不锈钢无障碍靠墙扶手 2、详见设计图、图集15J403-1 3、含安装、运输、埋件、校正等 | m | 68.84 | 220.00 | 15144.80
本页小计 | [6 empty] | 45124.70
合计 | [6 empty] | 2083992.35 | 300713.22 | 133410.44

## 0_1_表10_2_2-16 分部分项工程清单与计价表（
【表10.2.2-16】
分部分项工程清单与计价表
单位(专业)工程名称:泰顺县仕阳镇朝阳村便民服务中心工程-建筑 | [5 empty] | 标段: |  |  | 第1页 共30页
序号 | 项目编码 | 项目名称 | 项目特征 | 计量 单位 | 工程量 | 金 额 (元) |  |  |  |  | 备注
[6 empty] | 综合单价 | 合价 | 其中
[8 empty] | 人工费 | 机械费 | 暂估价
| 0101 | A 土石方工程 |  |  |  |  | 5244.46 | 1616.69 | 2731.26
1 | 010101001001 | 平整场地 | 1、机械平整场地 2、±30cm以内的就地挖填及平整 | m2 | 476.34 | 0.60 | 285.80 | 38.11 | 200.06
| 1-76 | 机械平整场地 |  | m2 | 476.34 | 0.60 | 285.80 | 38.11 | 200.06
2 | 010101003001 | 挖沟槽土方 | 1、机械挖沟槽土方、不装车 2、三类土 3、具体详见地勘 | m3 | 125.82 | 7.14 | 898.35 | 400.11 | 344.75
| 1-21 | 挖掘机挖槽坑土方 不装车 三类土 |  | m3 | 125.82 | 7.14 | 898.35 | 400.11 | 344.75
3 | 010101004001 | 挖基坑土方 | 1、机械挖桩承台土方、不装车 2、三类土 3、具体详见地勘 | m3 | 152.37 | 7.86 | 1197.63 | 533.30 | 460.16
| 1-21*J1.1换 | 挖掘机挖槽坑土方 不装车 三类土`挖桩承台土方时 |  | m3 | 152.37 | 7.86 | 1197.63 | 533.30 | 460.16
4 | 010103001001 | 回填方 | 1、就地回填土、夯实 | m3 | 163.90 | 5.27 | 863.75 | 534.31 | 175.37
| 1-82 | 填土机械碾压 ~两遍 |  | m3 | 131.12 | 2.20 | 288.46 | 73.43 | 159.97
| 1-80 | 人工就地回填土 夯实 |  | m3 | 32.78 | 17.58 | 576.27 | 461.21 | 16.06
5 | 010103002001 | 余方弃置 | 1、余方挖掘机装车 2、弃土（暂定外运、运距暂定3km内） | m3 | 114.29 | 17.49 | 1998.93 | 110.86 | 1550.92
本页小计 | [6 empty] | 5244.46 | 1616.69 | 2731.26
【表10.2.2-16】
分部分项工程清单与计价表
单位(专业)工程名称:泰顺县仕阳镇朝阳村便民服务中心工程-建筑 | [5 empty] | 标段: |  |  | 第2页 共30页
序号 | 项目编码 | 项目名称 | 项目特征 | 计量 单位 | 工程量 | 金 额 (元) |  |  |  |  | 备注
[6 empty] | 综合单价 | 合价 | 其中
[8 empty] | 人工费 | 机械费 | 暂估价
| 1-36 | 挖掘机装车 土方 |  | m3 | 114.29 | 4.14 | 473.16 | 66.29 | 326.87
| 1-39+1-40*2换 | 自卸汽车运土 ~运距3000(m) |  | m3 | 114.29 | 13.35 | 1525.77 | 44.57 | 1224.05
| 0103 | C 桩基工程 |  |  |  |  | 466058.26 | 68352.53 | 119314.15
6 | 010302001001 | 泥浆护壁成孔灌注桩 | 试桩SZ1、SZ2、SZ3、SZ4 1、旋挖桩机成孔泥浆护壁灌注桩，φ600mm 2、交付场平标高暂定为-0.45m（结合地勘、建筑） 3、桩顶标高为-0.15m（详桩基图） 4、超灌长度暂按800mm 5、桩端需进入中风化凝灰岩暂按600mm 6、有效桩长暂按27.5m 7、钢护筒深度暂按3m 8、桩身砼采用泵送商品砼C30 P6 9、暂定预埋两根声测钢管D50×3.5 10、泥浆池建造、拆除；泥浆固化、运输暂定3km内 11、以上最终按打桩记录为准 | 根 | 4 | 14291.67 | 57166.68 | 9313.00 | 20251.76
| 3-50*A1.5C1.5A1.25C1.25换 | 旋挖桩机成孔 桩径800mm以内`单独打试桩、锚桩`工程量少于150m3 |  | m3 | 30.74688 | 1013.22 | 31153.35 | 7027.81 | 18303.93
| 3-55 | 旋挖桩机成孔岩石层成孔增加费 桩径800mm以内 |  | m3 | 0.67824 | 2003.28 | 1358.70 | 263.47 | 847.41
本页小计 | [6 empty] | 57166.68 | 9313.00 | 20251.76
【表10.2.2-16】
分部分项工程清单与计价表
单位(专业)工程名称:泰顺县仕阳镇朝阳村便民服务中心工程-建筑 | [5 empty] | 标段: |  |  | 第3页 共30页
序号 | 项目编码 | 项目名称 | 项目特征 | 计量 单位 | 工程量 | 金 额 (元) |  |  |  |  | 备注
[6 empty] | 综合单价 | 合价 | 其中
[8 empty] | 人工费 | 机械费 | 暂估价
| 3-60 | 钢护筒埋设、拆除 桩径600mm以内 |  | m | 12 | 98.42 | 1181.04 | 404.40 | 472.08
| 3-102*A1.25C1.25换 | 灌注混凝土旋挖桩^泵送商品混凝土 C30 P6工程量少于150m3 |  | m3 | 31.99032 | 593.75 | 18994.25 | 971.87
| 3-118 | 声测管埋设 钢管 |  | m | 219.2 | 14.61 | 3202.51 | 352.91
| 3-121换 | 泥浆池建造和拆除^水泥砂浆 M7.5 |  | m3 | 6.149376 | 6.97 | 42.86 | 20.66 | 0.37
| 3-122 | 泥浆固化处理 |  | m3 | 6.149376 | 85.27 | 524.36 | 25.03 | 286.93
| 3-123+3-124*-2换 | 泥浆运输 ~运距3000(m) |  | m3 | 6.149376 | 115.39 | 709.58 | 246.84 | 341.04
本页小计
【表10.2.2-16】
分部分项工程清单与计价表
单位(专业)工程名称:泰顺县仕阳镇朝阳村便民服务中心工程-建筑 | [5 empty] | 标段: |  |  | 第4页 共30页
序号 | 项目编码 | 项目名称 | 项目特征 | 计量 单位 | 工程量 | 金 额 (元) |  |  |  |  | 备注
[6 empty] | 综合单价 | 合价 | 其中
[8 empty] | 人工费 | 机械费 | 暂估价
7 | 010302001002 | 泥浆护壁成孔灌注桩 | 工程桩 1、旋挖桩机成孔泥浆护壁灌注桩，φ600mm 2、交付场平标高暂定为-0.45m（结合地勘、建筑） 3、桩顶标高为-0.15m（详桩基图） 4、超灌长度暂按800mm 5、桩端需进入中风化凝灰岩暂按600mm 6、有效桩长暂按27.5m 7、钢护筒深度暂按3m 8、桩身砼采用泵送商品砼C30 P6 9、泥浆池建造、拆除；泥浆固化、运输暂定3km内 10、以上最终按打桩记录为准 | 根 | 32 | 9847.56 | 315121.92 | 43888.96 | 93679.68
| 3-50 | 旋挖桩机成孔 桩径800mm以内 |  | m3 | 245.97504 | 546.84 | 134508.99 | 29986.82 | 78097.08
| 3-55 | 旋挖桩机成孔岩石层成孔增加费 桩径800mm以内 |  | m3 | 5.42592 | 2003.28 | 10869.64 | 2107.75 | 6779.25
| 3-60 | 钢护筒埋设、拆除 桩径600mm以内 |  | m | 96 | 98.42 | 9448.32 | 3235.20 | 3776.64
| 3-102 | 灌注混凝土旋挖桩^泵送商品混凝土 C30 P6 |  | m3 | 255.92256 | 586.43 | 150080.67 | 6218.92
| 3-121换 | 泥浆池建造和拆除^水泥砂浆 M7.5 |  | m3 | 49.195008 | 6.97 | 342.89 | 165.30 | 2.95
本页小计 | [6 empty] | 315121.92 | 43888.96 | 93679.68
【表10.2.2-16】
分部分项工程清单与计价表
单位(专业)工程名称:泰顺县仕阳镇朝阳村便民服务中心工程-建筑 | [5 empty] | 标段: |  |  | 第5页 共30页
序号 | 项目编码 | 项目名称 | 项目特征 | 计量 单位 | 工程量 | 金 额 (元) |  |  |  |  | 备注
[6 empty] | 综合单价 | 合价 | 其中
[8 empty] | 人工费 | 机械费 | 暂估价
| 3-122 | 泥浆固化处理 |  | m3 | 49.195008 | 85.27 | 4194.86 | 200.22 | 2295.44
| 3-123+3-124*-2换 | 泥浆运输 ~运距3000(m) |  | m3 | 49.195008 | 115.39 | 5676.61 | 1974.69 | 2728.36
8 | 010515004001 | 钢筋笼 | 1、桩身钢筋笼 2、HRB400 φ8 3.含制作、安装、焊接、吊运等 | t | 4.212 | 4571.80 | 19256.42 | 2026.56 | 1020.82
| 5-55 | 混凝土灌注桩钢筋笼 带肋钢筋 HRB400 |  | t | 4.212 | 4571.80 | 19256.42 | 2026.56 | 1020.82
9 | 010515004002 | 钢筋笼 | 1、桩身钢筋笼 2、HRB400 φ10 3.含制作、安装、焊接、吊运等 | t | 1.152 | 4544.13 | 5234.84 | 554.27 | 279.20
| 5-55 | 混凝土灌注桩钢筋笼 带肋钢筋 HRB400 |  | t | 1.152 | 4544.13 | 5234.84 | 554.27 | 279.20
10 | 010515004003 | 钢筋笼 | 1、桩身钢筋笼 2、HRB400 φ12 3.含制作、安装、焊接、吊运等 | t | 1.008 | 4499.03 | 4535.02 | 484.99 | 244.30
| 5-55 | 混凝土灌注桩钢筋笼 带肋钢筋 HRB400 |  | t | 1.008 | 4499.03 | 4535.02 | 484.99 | 244.30
11 | 010515004004 | 钢筋笼 | 1、桩身钢筋笼 2、HRB400 φ14 3.含制作、安装、焊接、吊运等 | t | 11.988 | 4426.25 | 53061.89 | 5767.91 | 2905.41
本页小计 | [6 empty] | 82088.17 | 8833.73 | 4449.73
【表10.2.2-16】
分部分项工程清单与计价表
单位(专业)工程名称:泰顺县仕阳镇朝阳村便民服务中心工程-建筑 | [5 empty] | 标段: |  |  | 第6页 共30页
序号 | 项目编码 | 项目名称 | 项目特征 | 计量 单位 | 工程量 | 金 额 (元) |  |  |  |  | 备注
[6 empty] | 综合单价 | 合价 | 其中
[8 empty] | 人工费 | 机械费 | 暂估价
| 5-55 | 混凝土灌注桩钢筋笼 带肋钢筋 HRB400 |  | t | 11.988 | 4426.25 | 53061.89 | 5767.91 | 2905.41
12 | Z010515011001 | 钢筋连接 | 1、直螺纹钢筋接头φ14 2、详桩基说明 | 个 | 1080 | 8.19 | 8845.20 | 4492.80 | 410.40
| 5-77 | 直螺纹钢筋接头 直径（mm以内）16 |  | 个 | 1080 | 8.19 | 8845.20 | 4492.80 | 410.40
13 | 010301004001 | 截（凿）桩头 | 1、凿截灌注桩头，φ600mm 2、高度暂按超灌 3、含凿除、钢筋梳理、50m内堆放 4、具体详见设计图 | 根 | 36 | 66.05 | 2377.80 | 1804.68 | 160.92
| 3-128 | 截（凿）桩 凿桩 灌注桩 |  | m3 | 8.13888 | 292.20 | 2378.18 | 1804.80 | 161.07
14 | 010103002002 | 余方弃置 | 1、废弃桩头外运暂定3km内 | m3 | 19.56 | 23.44 | 458.49 | 19.36 | 361.66
| 1-70 | 挖掘机装车 石渣 |  | m3 | 19.56 | 6.67 | 130.47 | 11.74 | 96.63
| 1-73+1-74*2换 | 自卸汽车运石渣 ~运距3000(m) |  | m3 | 19.56 | 16.77 | 328.02 | 7.63 | 265.04
| 0104 | D 砌筑工程 |  |  |  |  | 256950.84 | 74671.46 | 2577.09
15 | 010401003001 | 实心砖墙 | 1、非黏土烧结标准砖240*115*53mm 2、外墙厚240mm 3、M7.5水泥砂浆砌筑 4、直形砖墙 | m3 | 252.19 | 581.80 | 146724.14 | 44945.30 | 1805.68
本页小计 | [6 empty] | 158405.63 | 51262.14 | 2738.66
【表10.2.2-16】
分部分项工程清单与计价表
单位(专业)工程名称:泰顺县仕阳镇朝阳村便民服务中心工程-建筑 | [5 empty] | 标段: |  |  | 第7页 共30页
序号 | 项目编码 | 项目名称 | 项目特征 | 计量 单位 | 工程量 | 金 额 (元) |  |  |  |  | 备注
[6 empty] | 综合单价 | 合价 | 其中
[8 empty] | 人工费 | 机械费 | 暂估价
| 4-27换 | 非黏土烧结实心砖 墙厚1砖^水泥砂浆 M7.5 |  | m3 | 252.19 | 581.80 | 146724.14 | 44945.30 | 1805.68
16 | 010401003002 | 实心砖墙 | 1、非黏土烧结标准砖240*115*53mm 2、外墙厚240mm 3、M7.5水泥砂浆砌筑 4、弧形砖墙 | m3 | 48.79 | 614.85 | 29998.53 | 9588.70 | 359.58
| 4-27*A1.1换 | 非黏土烧结实心砖 墙厚1砖^水泥砂浆 M7.5`圆弧形砌筑 |  | m3 | 48.79 | 614.85 | 29998.53 | 9588.70 | 359.58
17 | 010401003003 | 实心砖墙 | 1、非黏土烧结标准砖240*115*53mm 2、外墙厚120mm 3、M7.5水泥砂浆砌筑 4、弧形砖墙 | m3 | 0.80 | 679.11 | 543.29 | 200.54 | 5.00
| 4-29*A1.1换 | 非黏土烧结实心砖 墙厚1/2砖^水泥砂浆 M7.5`圆弧形砌筑 |  | m3 | 0.8 | 679.11 | 543.29 | 200.54 | 5.00
18 | 010401003004 | 实心砖墙 | 1、非黏土烧结标准砖240*115*53mm 2、外墙厚60mm 3、M7.5水泥砂浆砌筑 4、直形砖墙 | m3 | 0.18 | 699.40 | 125.89 | 50.02 | 0.68
| 4-30换 | 非黏土烧结实心砖 墙厚1/4砖^水泥砂浆 M7.5 |  | m3 | 0.18 | 699.40 | 125.89 | 50.02 | 0.68
本页小计 | [6 empty] | 30667.71 | 9839.26 | 365.26
【表10.2.2-16】
分部分项工程清单与计价表
单位(专业)工程名称:泰顺县仕阳镇朝阳村便民服务中心工程-建筑 | [5 empty] | 标段: |  |  | 第8页 共30页
序号 | 项目编码 | 项目名称 | 项目特征 | 计量 单位 | 工程量 | 金 额 (元) |  |  |  |  | 备注
[6 empty] | 综合单价 | 合价 | 其中
[8 empty] | 人工费 | 机械费 | 暂估价
19 | 010402001001 | 砌块墙 | 1、蒸压砂加气混凝土砌块 A3.5B06 2、内墙厚200mm 3、M7.5水泥砂浆砌筑 4、直形砌块墙 | m3 | 185.23 | 420.60 | 77907.74 | 19417.66 | 398.24
| 4-62换 | 蒸压加气混凝土砌块 墙厚200mm以内^水泥砂浆 M7.5 |  | m3 | 185.23 | 420.60 | 77907.74 | 19417.66 | 398.24
20 | 010402001002 | 砌块墙 | 1、蒸压砂加气混凝土砌块 A3.5B06 2、内墙厚100mm 3、M7.5水泥砂浆砌筑 4、直形砌块墙 | m3 | 3.68 | 448.71 | 1651.25 | 469.24 | 7.91
| 4-60换 | 蒸压加气混凝土砌块 墙厚150mm以内^水泥砂浆 M7.5 |  | m3 | 3.68 | 448.71 | 1651.25 | 469.24 | 7.91
| 0105 | E 混凝土及钢筋混凝土工程 |  |  |  |  | 1072940.50 | 148168.33 | 8787.94
21 | 010501001001 | 垫层 | 1、素砼垫层 2、厚度70mm（详设计说明） 3、C20非泵送商砼 | m3 | 40.71 | 484.81 | 19736.62 | 1996.83 | 27.28
| 5-1换 | 现浇混凝土 基础 垫层^非泵送商品混凝土 C20 |  | m3 | 40.71 | 484.81 | 19736.62 | 1996.83 | 27.28
22 | 010501004001 | 满堂基础 | 1、满堂基础 2、C30泵送商砼 | m3 | 59.16 | 504.00 | 29816.64 | 1536.39 | 14.20
本页小计 | [6 empty] | 129112.25 | 23420.12 | 447.63
【表10.2.2-16】
分部分项工程清单与计价表
单位(专业)工程名称:泰顺县仕阳镇朝阳村便民服务中心工程-建筑 | [5 empty] | 标段: |  |  | 第9页 共30页
序号 | 项目编码 | 项目名称 | 项目特征 | 计量 单位 | 工程量 | 金 额 (元) |  |  |  |  | 备注
[6 empty] | 综合单价 | 合价 | 其中
[8 empty] | 人工费 | 机械费 | 暂估价
| 5-4换 | 现浇混凝土 基础满堂基础地下室底板^泵送商品混凝土 C30 |  | m3 | 59.16 | 504.00 | 29816.64 | 1536.39 | 14.20
23 | 010501005001 | 桩承台基础 | 1、桩承台基础 2、C30泵送商砼 | m3 | 65.73 | 506.45 | 33288.96 | 1896.31 | 15.78
| 5-3 | 现浇混凝土 基础 混凝土^泵送商品砼C30 |  | m3 | 65.73 | 506.45 | 33288.96 | 1896.31 | 15.78
24 | 010503001001 | 基础梁 | 1、基础梁 2、C30泵送商砼 | m3 | 50.12 | 513.65 | 25744.14 | 1633.41 | 20.05
| 5-8 | 现浇混凝土 基础梁^泵送商品砼C30 |  | m3 | 50.12 | 513.65 | 25744.14 | 1633.41 | 20.05
25 | 010502001001 | 矩形柱 | 1、矩形柱 2、C40泵送商品砼 | m3 | 28.98 | 631.67 | 18305.80 | 3046.96 | 11.59
| 5-6换 | 现浇混凝土 矩形柱、异形柱、圆形柱浇捣^泵送商品混凝土 C40 |  | m3 | 28.98 | 631.67 | 18305.80 | 3046.96 | 11.59
26 | 010502001002 | 矩形柱 | 1、矩形柱 2、C30泵送商品砼 | m3 | 63.39 | 601.37 | 38120.84 | 6664.82 | 25.36
| 5-6换 | 现浇混凝土 矩形柱、异形柱、圆形柱浇捣^泵送商品混凝土 C30 |  | m3 | 63.39 | 601.37 | 38120.84 | 6664.82 | 25.36
27 | 010502002001 | 构造柱 | 1、构造柱 2、C25非泵送商品砼 | m3 | 20.85 | 651.05 | 13574.39 | 3719.85 | 12.51
本页小计 | [6 empty] | 129034.13 | 16961.35 | 85.29
【表10.2.2-16】
分部分项工程清单与计价表
单位(专业)工程名称:泰顺县仕阳镇朝阳村便民服务中心工程-建筑 | [5 empty] | 标段: |  |  | 第10页 共30页
序号 | 项目编码 | 项目名称 | 项目特征 | 计量 单位 | 工程量 | 金 额 (元) |  |  |  |  | 备注
[6 empty] | 综合单价 | 合价 | 其中
[8 empty] | 人工费 | 机械费 | 暂估价
| 5-7 | 现浇混凝土 构造柱^非泵送商品砼C25 |  | m3 | 20.85 | 651.05 | 13574.39 | 3719.85 | 12.51
28 | 010503002001 | 矩形梁 | 1、矩形梁 2、C30泵送商品砼 | m3 | 243.54 | 527.31 | 128421.08 | 10710.89 | 97.42
| 5-9 | 现浇混凝土 矩形梁、异形梁、弧形梁^泵送商品砼C30 |  | m3 | 243.54 | 527.31 | 128421.08 | 10710.89 | 97.42
29 | 010503004001 | 圈梁 | 1、圈梁、窗台梁、挡水门槛 2、C25非泵送商品砼 | m3 | 4.20 | 586.78 | 2464.48 | 502.74 | 2.52
| 5-10 | 现浇混凝土 圈梁、过梁、拱形梁^非泵送商品砼C25 |  | m3 | 4.2 | 586.78 | 2464.48 | 502.74 | 2.52
30 | 010503005001 | 过梁 | 1、过梁 2、C25非泵送商品砼 | m3 | 5.04 | 586.78 | 2957.37 | 603.29 | 3.02
| 5-10 | 现浇混凝土 圈梁、过梁、拱形梁^非泵送商品砼C25 |  | m3 | 5.04 | 586.78 | 2957.37 | 603.29 | 3.02
31 | 010504001001 | 直形墙 | 1、直形砼墙，墙厚100mm以上 2、C30泵送商品砼 | m3 | 17.89 | 543.21 | 9718.03 | 1078.95 | 7.16
| 5-14 | 现浇混凝土 直形、弧形墙 厚10以上^泵送商品砼C30 |  | m3 | 17.89 | 543.21 | 9718.03 | 1078.95 | 7.16
32 | 010505003001 | 平板 | 1、现浇板 2、C30泵送商品砼 | m3 | 165.01 | 540.17 | 89133.45 | 8377.56 | 125.41
本页小计 | [6 empty] | 232694.41 | 21273.43 | 235.53
【表10.2.2-16】
分部分项工程清单与计价表
单位(专业)工程名称:泰顺县仕阳镇朝阳村便民服务中心工程-建筑 | [5 empty] | 标段: |  |  | 第11页 共30页
序号 | 项目编码 | 项目名称 | 项目特征 | 计量 单位 | 工程量 | 金 额 (元) |  |  |  |  | 备注
[6 empty] | 综合单价 | 合价 | 其中
[8 empty] | 人工费 | 机械费 | 暂估价
| 5-16 | 现浇混凝土 平板^泵送商品砼C30 |  | m3 | 165.01 | 540.17 | 89133.45 | 8377.56 | 125.41
33 | 010505006001 | 栏板 | 1、栏板 2、C30泵送商品砼 | m3 | 9.35 | 662.63 | 6195.59 | 1474.87 | 5.61
| 5-20 | 现浇混凝土 栏板^泵送商品砼C30 |  | m3 | 9.35 | 662.63 | 6195.59 | 1474.87 | 5.61
34 | 010506001001 | 直形楼梯 | 1、直行楼梯 2、C30泵送商品砼 | m2 | 155.43 | 138.20 | 21480.43 | 2908.10 | 21.76
| 5-24 | 现浇混凝土 楼梯 直形^泵送商品砼C30 |  | m2 | 155.43 | 138.20 | 21480.43 | 2908.10 | 21.76
35 | 010515001001 | 现浇构件钢筋 | 箍筋 1、HRB400 φ6 2、含制作、绑扎、安装等 | t | 1.079 | 5603.36 | 6046.03 | 1428.27 | 59.49
| 5-48 | 箍筋 带肋钢筋 HRB400以内 直径（mm以内）10 |  | t | 1.079 | 5603.36 | 6046.03 | 1428.27 | 59.49
36 | 010515001002 | 现浇构件钢筋 | 箍筋 1、HRB400 φ8 2、含制作、绑扎、安装等 | t | 14.078 | 5314.70 | 74820.35 | 18635.05 | 776.12
| 5-48 | 箍筋 带肋钢筋 HRB400以内 直径（mm以内）10 |  | t | 14.078 | 5314.70 | 74820.35 | 18635.05 | 776.12
本页小计 | [6 empty] | 108542.40 | 24446.29 | 862.98
【表10.2.2-16】
分部分项工程清单与计价表
单位(专业)工程名称:泰顺县仕阳镇朝阳村便民服务中心工程-建筑 | [5 empty] | 标段: |  |  | 第12页 共30页
序号 | 项目编码 | 项目名称 | 项目特征 | 计量 单位 | 工程量 | 金 额 (元) |  |  |  |  | 备注
[6 empty] | 综合单价 | 合价 | 其中
[8 empty] | 人工费 | 机械费 | 暂估价
37 | 010515001003 | 现浇构件钢筋 | 箍筋 1、HRB400 φ10 2、含制作、绑扎、安装等 | t | 9.336 | 5287.16 | 49360.93 | 12358.06 | 514.69
| 5-48 | 箍筋 带肋钢筋 HRB400以内 直径（mm以内）10 |  | t | 9.336 | 5287.16 | 49360.93 | 12358.06 | 514.69
38 | 010515001004 | 现浇构件钢筋 | 箍筋 1、HRB400 φ12 2、含制作、绑扎、安装等 | t | 0.426 | 4512.49 | 1922.32 | 324.08 | 11.14
| 5-49 | 箍筋 带肋钢筋 HRB400以内 直径（mm以内）14 |  | t | 0.426 | 4512.49 | 1922.32 | 324.08 | 11.14
39 | 010515001005 | 现浇构件钢筋 | 非箍筋 1、HRB400 φ6 2、含制作、绑扎、安装等 | t | 0.358 | 4743.00 | 1697.99 | 238.19 | 8.13
| 5-38 | 现浇构件带肋钢筋 HRB400以内 直径（mm以内）10 |  | t | 0.358 | 4743.00 | 1697.99 | 238.19 | 8.13
40 | 010515001006 | 现浇构件钢筋 | 非箍筋 1、HRB400 φ8 2、含制作、绑扎、安装等 | t | 14.982 | 4454.34 | 66734.92 | 9967.97 | 340.39
| 5-38 | 现浇构件带肋钢筋 HRB400以内 直径（mm以内）10 |  | t | 14.982 | 4454.34 | 66734.92 | 9967.97 | 340.39
本页小计 | [6 empty] | 119716.16 | 22888.30 | 874.35
【表10.2.2-16】
分部分项工程清单与计价表
单位(专业)工程名称:泰顺县仕阳镇朝阳村便民服务中心工程-建筑 | [5 empty] | 标段: |  |  | 第13页 共30页
序号 | 项目编码 | 项目名称 | 项目特征 | 计量 单位 | 工程量 | 金 额 (元) |  |  |  |  | 备注
[6 empty] | 综合单价 | 合价 | 其中
[8 empty] | 人工费 | 机械费 | 暂估价
41 | 010515001007 | 现浇构件钢筋 | 非箍筋 1、HRB400 φ10 2、含制作、绑扎、安装等 | t | 8.405 | 4426.80 | 37207.25 | 5592.10 | 190.96
| 5-38 | 现浇构件带肋钢筋 HRB400以内 直径（mm以内）10 |  | t | 8.405 | 4426.80 | 37207.25 | 5592.10 | 190.96
42 | 010515001008 | 现浇构件钢筋 | 非箍筋 1、HRB400 φ12 2、含制作、绑扎、安装等 | t | 7.142 | 4372.64 | 31229.39 | 4092.29 | 453.80
| 5-39 | 现浇构件带肋钢筋 HRB400以内 直径（mm以内）18 |  | t | 7.142 | 4372.64 | 31229.39 | 4092.29 | 453.80
43 | 010515001009 | 现浇构件钢筋 | 非箍筋 1、HRB400 φ14 2、含制作、绑扎、安装等 | t | 7.615 | 4299.87 | 32743.51 | 4363.32 | 483.86
| 5-39 | 现浇构件带肋钢筋 HRB400以内 直径（mm以内）18 |  | t | 7.615 | 4299.87 | 32743.51 | 4363.32 | 483.86
44 | 010515001010 | 现浇构件钢筋 | 非箍筋 1、HRB400 φ16 2、含制作、绑扎、安装等 | t | 6.428 | 4282.44 | 27527.52 | 3683.18 | 408.44
| 5-39 | 现浇构件带肋钢筋 HRB400以内 直径（mm以内）18 |  | t | 6.428 | 4282.44 | 27527.52 | 3683.18 | 408.44
45 | 010515001011 | 现浇构件钢筋 | 非箍筋 1、HRB400 φ18 2、含制作、绑扎、安装等 | t | 6.962 | 4254.77 | 29621.71 | 3989.16 | 442.37
本页小计 | [6 empty] | 158329.38 | 21720.05 | 1979.43
【表10.2.2-16】
分部分项工程清单与计价表
单位(专业)工程名称:泰顺县仕阳镇朝阳村便民服务中心工程-建筑 | [5 empty] | 标段: |  |  | 第14页 共30页
序号 | 项目编码 | 项目名称 | 项目特征 | 计量 单位 | 工程量 | 金 额 (元) |  |  |  |  | 备注
[6 empty] | 综合单价 | 合价 | 其中
[8 empty] | 人工费 | 机械费 | 暂估价
| 5-39 | 现浇构件带肋钢筋 HRB400以内 直径（mm以内）18 |  | t | 6.962 | 4254.77 | 29621.71 | 3989.16 | 442.37
46 | 010515001012 | 现浇构件钢筋 | 非箍筋 1、HRB400 φ20 2、含制作、绑扎、安装等 | t | 5.946 | 4034.04 | 23986.40 | 2340.70 | 307.41
| 5-40 | 现浇构件带肋钢筋 HRB400以内 直径（mm以内）25 |  | t | 5.946 | 4034.04 | 23986.40 | 2340.70 | 307.41
47 | 010515001013 | 现浇构件钢筋 | 非箍筋 1、HRB400 φ22 2、含制作、绑扎、安装等 | t | 8.048 | 4034.04 | 32465.95 | 3168.18 | 416.08
| 5-40 | 现浇构件带肋钢筋 HRB400以内 直径（mm以内）25 |  | t | 8.048 | 4034.04 | 32465.95 | 3168.18 | 416.08
48 | 010515001014 | 现浇构件钢筋 | 非箍筋 1、HRB400 φ25 2、含制作、绑扎、安装等 | t | 46.100 | 4051.46 | 186772.31 | 18147.73 | 2383.37
| 5-40 | 现浇构件带肋钢筋 HRB400以内 直径（mm以内）25 |  | t | 46.1 | 4051.46 | 186772.31 | 18147.73 | 2383.37
49 | 010515001015 | 现浇构件钢筋 | 砌体加固筋 1、HPB300 φ6 2、含制作、绑扎、安装等 | t | 2.500 | 6213.69 | 15534.23 | 4938.58 | 136.30
本页小计 | [6 empty] | 258758.89 | 28595.19 | 3243.16
【表10.2.2-16】
分部分项工程清单与计价表
单位(专业)工程名称:泰顺县仕阳镇朝阳村便民服务中心工程-建筑 | [5 empty] | 标段: |  |  | 第15页 共30页
序号 | 项目编码 | 项目名称 | 项目特征 | 计量 单位 | 工程量 | 金 额 (元) |  |  |  |  | 备注
[6 empty] | 综合单价 | 合价 | 其中
[8 empty] | 人工费 | 机械费 | 暂估价
| 5-53 | 砌体内加固钢筋 |  | t | 2.5 | 6213.69 | 15534.23 | 4938.58 | 136.30
50 | Z010515011002 | 钢筋连接 | 1、电渣压力焊接 直径（mm以内）18 | 个 | 640 | 6.56 | 4198.40 | 2758.40 | 633.60
| 5-73 | 电渣压力焊接 直径（mm以内）18 |  | 个 | 640 | 6.56 | 4198.40 | 2758.40 | 633.60
51 | Z010515011003 | 钢筋连接 | 1、电渣压力焊接 直径（mm以内）22 | 个 | 358 | 7.80 | 2792.40 | 1822.22 | 411.70
| 5-74 | 电渣压力焊接 直径（mm以内）32 |  | 个 | 358 | 7.80 | 2792.40 | 1822.22 | 411.70
52 | Z010515011004 | 钢筋连接 | 1、直螺纹钢筋接头 直径（mm以内）22 | 个 | 85 | 10.17 | 864.45 | 413.10 | 41.65
| 5-79 | 直螺纹钢筋接头 直径（mm以内）25 |  | 个 | 85 | 10.17 | 864.45 | 413.10 | 41.65
53 | Z010515011005 | 钢筋连接 | 1、直螺纹钢筋接头 直径（mm以内）25 | 个 | 773 | 10.94 | 8456.62 | 3756.78 | 378.77
| 5-79 | 直螺纹钢筋接头 直径（mm以内）25 |  | 个 | 773 | 10.94 | 8456.62 | 3756.78 | 378.77
| 0108 | H 门窗工程 |  |  |  |  | 237673.59 | 7904.21
54 | 010802001001 | 金属（塑钢）门 | M0822 1、普通铝合金平开门 2、门洞尺寸800*2200mm 3、含安装、运输、大小五金配件、发泡剂等 | 樘 | 1 | 633.60 | 633.60
本页小计 | [6 empty] | 16945.47 | 8750.50 | 1465.72
【表10.2.2-16】
分部分项工程清单与计价表
单位(专业)工程名称:泰顺县仕阳镇朝阳村便民服务中心工程-建筑 | [5 empty] | 标段: |  |  | 第16页 共30页
序号 | 项目编码 | 项目名称 | 项目特征 | 计量 单位 | 工程量 | 金 额 (元) |  |  |  |  | 备注
[6 empty] | 综合单价 | 合价 | 其中
[8 empty] | 人工费 | 机械费 | 暂估价
| 综合价 | 普通铝合金平开门 |  | m2 | 1.76 | 360.00 | 633.60
55 | 010802001002 | 金属（塑钢）门 | M0922 1、普通铝合金平开门 2、门洞尺寸900*2200mm 3、含安装、运输、大小五金配件、发泡剂等 | 樘 | 19 | 712.80 | 13543.20
| 综合价 | 普通铝合金平开门 |  | m2 | 37.62 | 360.00 | 13543.20
56 | 010802001003 | 金属（塑钢）门 | M1022 1、普通铝合金平开门 2、门洞尺寸1000*2200mm 3、含安装、运输、大小五金配件、发泡剂等 | 樘 | 1 | 792.00 | 792.00
| 综合价 | 普通铝合金平开门 |  | m2 | 2.2 | 360.00 | 792.00
57 | 010802001004 | 金属（塑钢）门 | M1222 1、普通铝合金平开门 2、门洞尺寸1200*2200mm 3、含安装、运输、大小五金配件、发泡剂等 | 樘 | 1 | 950.40 | 950.40
| 综合价 | 普通铝合金平开门 |  | m2 | 2.64 | 360.00 | 950.40
本页小计 | [6 empty] | 15285.60
【表10.2.2-16】
分部分项工程清单与计价表
单位(专业)工程名称:泰顺县仕阳镇朝阳村便民服务中心工程-建筑 | [5 empty] | 标段: |  |  | 第17页 共30页
序号 | 项目编码 | 项目名称 | 项目特征 | 计量 单位 | 工程量 | 金 额 (元) |  |  |  |  | 备注
[6 empty] | 综合单价 | 合价 | 其中
[8 empty] | 人工费 | 机械费 | 暂估价
58 | 010802001005 | 金属（塑钢）门 | M1522 1、普通铝合金平开门 2、门洞尺寸1500*2200mm 3、含安装、运输、大小五金配件、发泡剂等 | 樘 | 2 | 1188.00 | 2376.00
| 综合价 | 普通铝合金平开门 |  | m2 | 6.6 | 360.00 | 2376.00
59 | 010802001006 | 金属（塑钢）门 | M3033 1、隔热断桥铝组合门窗 2、门窗洞尺寸3000*3300mm 3、型材规格：70系列隔热断桥铝；粉末喷涂常规色 4、玻璃规格：5+12Ar+5Low-E双钢化单银 5、内外金属管子拉手 6、含安装、运输、五金配件、发泡剂等 | 樘 | 1 | 9766.89 | 9766.89 | 343.56
| 8-41 | 隔热断桥铝合金平开门安装 |  | m2 | 6.3 | 937.09 | 5903.67 | 167.83
| 8-112 | 隔热断桥铝合金内平开下悬窗安装 |  | m2 | 3.6 | 891.74 | 3210.26 | 108.61
| 8-168 | 管子拉手安装 |  | 把 | 8 | 81.62 | 652.96 | 67.12
本页小计 | [6 empty] | 12142.89 | 343.56
【表10.2.2-16】
分部分项工程清单与计价表
单位(专业)工程名称:泰顺县仕阳镇朝阳村便民服务中心工程-建筑 | [5 empty] | 标段: |  |  | 第18页 共30页
序号 | 项目编码 | 项目名称 | 项目特征 | 计量 单位 | 工程量 | 金 额 (元) |  |  |  |  | 备注
[6 empty] | 综合单价 | 合价 | 其中
[8 empty] | 人工费 | 机械费 | 暂估价
60 | 010802003001 | 钢质防火门 | FM甲0822 1、甲级钢质防火门 2、门洞尺寸800*2200mmm 3、含安装、运输、大小五金配件、油漆、门锁、铰链、闭门器、插销、顺位器等 | 樘 | 1 | 732.16 | 732.16
| 信息价 | 甲级钢质防火门 |  | m2 | 1.76 | 416.00 | 732.16
61 | 010802003002 | 钢质防火门 | FM甲0922 1、甲级钢质防火门 2、门洞尺寸900*2200mmm 3、含安装、运输、大小五金配件、油漆、门锁、铰链、闭门器、插销、顺位器等 | 樘 | 3 | 823.68 | 2471.04
| 信息价 | 甲级钢质防火门 |  | m2 | 5.94 | 416.00 | 2471.04
62 | 010802003003 | 钢质防火门 | FM甲1022 1、甲级钢质防火门 2、门洞尺寸1000*2200mmm 3、含安装、运输、大小五金配件、油漆、门锁、铰链、闭门器、插销、顺位器等 | 樘 | 1 | 915.20 | 915.20
| 信息价 | 甲级钢质防火门 |  | m2 | 2.2 | 416.00 | 915.20
本页小计 | [6 empty] | 4118.40
【表10.2.2-16】
分部分项工程清单与计价表
单位(专业)工程名称:泰顺县仕阳镇朝阳村便民服务中心工程-建筑 | [5 empty] | 标段: |  |  | 第19页 共30页
序号 | 项目编码 | 项目名称 | 项目特征 | 计量 单位 | 工程量 | 金 额 (元) |  |  |  |  | 备注
[6 empty] | 综合单价 | 合价 | 其中
[8 empty] | 人工费 | 机械费 | 暂估价
63 | 010802003004 | 钢质防火门 | FM甲1522 1、甲级钢质防火门 2、门洞尺寸1500*2200mmm 3、含安装、运输、大小五金配件、油漆、门锁、铰链、闭门器、插销、顺位器等 | 樘 | 1 | 1372.80 | 1372.80
| 信息价 | 甲级钢质防火门 |  | m2 | 3.3 | 416.00 | 1372.80
64 | 010802003005 | 钢质防火门 | FM乙0922 1、乙级钢质防火门 2、门洞尺寸900*2200mmm 3、含安装、运输、大小五金配件、油漆、门锁、铰链、闭门器、插销、顺位器等 | 樘 | 1 | 770.22 | 770.22
| 信息价 | 乙级钢质防火门 |  | m2 | 1.98 | 389.00 | 770.22
65 | 010802003006 | 钢质防火门 | FM乙1822 1、乙级钢质防火门 2、门洞尺寸1800*2200mmm 3、含安装、运输、大小五金配件、油漆、门锁、铰链、闭门器、插销、顺位器等 | 樘 | 1 | 1540.44 | 1540.44
| 信息价 | 乙级钢质防火门 |  | m2 | 3.96 | 389.00 | 1540.44
本页小计 | [6 empty] | 3683.46
【表10.2.2-16】
分部分项工程清单与计价表
单位(专业)工程名称:泰顺县仕阳镇朝阳村便民服务中心工程-建筑 | [5 empty] | 标段: |  |  | 第20页 共30页
序号 | 项目编码 | 项目名称 | 项目特征 | 计量 单位 | 工程量 | 金 额 (元) |  |  |  |  | 备注
[6 empty] | 综合单价 | 合价 | 其中
[8 empty] | 人工费 | 机械费 | 暂估价
66 | 010807001001 | 金属（塑钢、断桥）窗 | C0609 1、隔热断桥铝悬窗 2、窗洞尺寸600*900mm 3、型材规格：70系列隔热断桥铝；粉末喷涂常规色 4、玻璃规格：5+12Ar+5Low-E双钢化单银 5、含安装、运输、五金配件、发泡剂等 | 樘 | 1 | 481.53 | 481.53 | 16.29
| 8-112 | 隔热断桥铝合金内平开下悬窗安装 |  | m2 | 0.54 | 891.74 | 481.54 | 16.29
67 | 010807001002 | 金属（塑钢、断桥）窗 | C1209 1、隔热断桥铝推拉窗 2、窗洞尺寸1200*900mm 3、型材规格：70系列隔热断桥铝；粉末喷涂常规色 4、玻璃规格：5+12Ar+5Low-E双钢化单银 5、含安装、运输、五金配件、发泡剂等 | 樘 | 1 | 680.87 | 680.87 | 23.50
| 8-110 | 隔热断桥铝合金推拉窗安装 |  | m2 | 1.08 | 630.43 | 680.86 | 23.50
本页小计 | [6 empty] | 1162.40 | 39.79
【表10.2.2-16】
分部分项工程清单与计价表
单位(专业)工程名称:泰顺县仕阳镇朝阳村便民服务中心工程-建筑 | [5 empty] | 标段: |  |  | 第21页 共30页
序号 | 项目编码 | 项目名称 | 项目特征 | 计量 单位 | 工程量 | 金 额 (元) |  |  |  |  | 备注
[6 empty] | 综合单价 | 合价 | 其中
[8 empty] | 人工费 | 机械费 | 暂估价
68 | 010807001003 | 金属（塑钢、断桥）窗 | C1605*7550 1、隔热断桥铝固定窗 2、窗洞尺寸1605*7550mm 3、型材规格：70系列隔热断桥铝；粉末喷涂常规色 4、玻璃规格：5+12Ar+5Low-E双钢化单银 5、含安装、运输、五金配件、发泡剂等 | 樘 | 2 | 7839.94 | 15679.88 | 437.94
| 8-113 | 隔热断桥铝合金固定窗安装 |  | m2 | 24.2355 | 646.98 | 15679.88 | 437.94
69 | 010807001004 | 金属（塑钢、断桥）窗 | C1660*4030 1、隔热断桥铝固定窗 2、窗洞尺寸1660*4030mm 3、型材规格：70系列隔热断桥铝；粉末喷涂常规色 4、玻璃规格：5+12Ar+5Low-E双钢化单银 5、含安装、运输、五金配件、发泡剂等 | 樘 | 1 | 4328.16 | 4328.16 | 120.88
| 8-113 | 隔热断桥铝合金固定窗安装 |  | m2 | 6.6898 | 646.98 | 4328.17 | 120.88
本页小计 | [6 empty] | 20008.04 | 558.82
【表10.2.2-16】
分部分项工程清单与计价表
单位(专业)工程名称:泰顺县仕阳镇朝阳村便民服务中心工程-建筑 | [5 empty] | 标段: |  |  | 第22页 共30页
序号 | 项目编码 | 项目名称 | 项目特征 | 计量 单位 | 工程量 | 金 额 (元) |  |  |  |  | 备注
[6 empty] | 综合单价 | 合价 | 其中
[8 empty] | 人工费 | 机械费 | 暂估价
70 | 010807001005 | 金属（塑钢、断桥）窗 | C1660*4500 1、隔热断桥铝固定窗 2、窗洞尺寸1660*4500mm 3、型材规格：70系列隔热断桥铝；粉末喷涂常规色 4、玻璃规格：5+12Ar+5Low-E双钢化单银 5、含安装、运输、五金配件、发泡剂等 | 樘 | 1 | 4832.94 | 4832.94 | 134.98
| 8-113 | 隔热断桥铝合金固定窗安装 |  | m2 | 7.47 | 646.98 | 4832.94 | 134.98
71 | 010807001006 | 金属（塑钢、断桥）窗 | C2833 1、隔热断桥铝固定窗 2、窗洞尺寸2800*3300mm 3、型材规格：70系列隔热断桥铝；粉末喷涂常规色 4、玻璃规格：5+12Ar+5Low-E双钢化单银 5、含安装、运输、五金配件、发泡剂等 | 樘 | 2 | 5978.10 | 11956.20 | 333.94
| 8-113 | 隔热断桥铝合金固定窗安装 |  | m2 | 18.48 | 646.98 | 11956.19 | 333.93
本页小计 | [6 empty] | 16789.14 | 468.92
【表10.2.2-16】
分部分项工程清单与计价表
单位(专业)工程名称:泰顺县仕阳镇朝阳村便民服务中心工程-建筑 | [5 empty] | 标段: |  |  | 第23页 共30页
序号 | 项目编码 | 项目名称 | 项目特征 | 计量 单位 | 工程量 | 金 额 (元) |  |  |  |  | 备注
[6 empty] | 综合单价 | 合价 | 其中
[8 empty] | 人工费 | 机械费 | 暂估价
72 | 010807001007 | 金属（塑钢、断桥）窗 | C3009 1、隔热断桥铝组合窗 2、窗洞尺寸3000*900mm 3、型材规格：70系列隔热断桥铝；粉末喷涂常规色 4、玻璃规格：5+12Ar+5Low-E双钢化单银 5、含安装、运输、五金配件、发泡剂等 | 樘 | 3 | 2187.42 | 6562.26 | 211.71
| 8-113 | 隔热断桥铝合金固定窗安装 |  | m2 | 2.7 | 646.98 | 1746.85 | 48.79
| 8-112 | 隔热断桥铝合金内平开下悬窗安装 |  | m2 | 5.4 | 891.74 | 4815.40 | 162.92
73 | 010807001008 | 金属（塑钢、断桥）窗 | C3322 1、隔热断桥铝组合窗 2、窗洞尺寸3395*2200mm 3、型材规格：70系列隔热断桥铝；粉末喷涂常规色 4、玻璃规格：5+12Ar+5Low-E双钢化单银 5、含安装、运输、五金配件、发泡剂等 | 樘 | 1 | 5526.99 | 5526.99 | 158.98
| 8-113 | 隔热断桥铝合金固定窗安装 |  | m2 | 4.818 | 646.98 | 3117.15 | 87.06
| 8-111 | 隔热断桥铝合金平开窗安装 |  | m2 | 2.651 | 909.03 | 2409.84 | 71.92
本页小计 | [6 empty] | 12089.25 | 370.69
【表10.2.2-16】
分部分项工程清单与计价表
单位(专业)工程名称:泰顺县仕阳镇朝阳村便民服务中心工程-建筑 | [5 empty] | 标段: |  |  | 第24页 共30页
序号 | 项目编码 | 项目名称 | 项目特征 | 计量 单位 | 工程量 | 金 额 (元) |  |  |  |  | 备注
[6 empty] | 综合单价 | 合价 | 其中
[8 empty] | 人工费 | 机械费 | 暂估价
74 | 010807001009 | 金属（塑钢、断桥）窗 | C3322' 1、隔热断桥铝组合窗 2、窗洞尺寸3395*2150mm 3、型材规格：70系列隔热断桥铝；粉末喷涂常规色 4、玻璃规格：5+12Ar+5Low-E双钢化单银 5、含安装、运输、五金配件、发泡剂等 | 樘 | 2 | 5401.38 | 10802.76 | 310.74
| 8-113 | 隔热断桥铝合金固定窗安装 |  | m2 | 9.417 | 646.98 | 6092.61 | 170.17
| 8-111 | 隔热断桥铝合金平开窗安装 |  | m2 | 5.1815 | 909.03 | 4710.14 | 140.57
75 | 010807001010 | 金属（塑钢、断桥）窗 | C3515 1、隔热断桥铝固定窗 2、窗洞尺寸3500*1500mm 3、型材规格：70系列隔热断桥铝；粉末喷涂常规色 4、玻璃规格：5+12Ar+5Low-E双钢化单银 5、含安装、运输、五金配件、发泡剂等 | 樘 | 1 | 3396.66 | 3396.66 | 94.87
| 8-113 | 隔热断桥铝合金固定窗安装 |  | m2 | 5.25 | 646.98 | 3396.65 | 94.87
本页小计 | [6 empty] | 14199.42 | 405.61
【表10.2.2-16】
分部分项工程清单与计价表
单位(专业)工程名称:泰顺县仕阳镇朝阳村便民服务中心工程-建筑 | [5 empty] | 标段: |  |  | 第25页 共30页
序号 | 项目编码 | 项目名称 | 项目特征 | 计量 单位 | 工程量 | 金 额 (元) |  |  |  |  | 备注
[6 empty] | 综合单价 | 合价 | 其中
[8 empty] | 人工费 | 机械费 | 暂估价
76 | 010807001011 | 金属（塑钢、断桥）窗 | C4822 1、隔热断桥铝组合窗 2、窗洞尺寸4800*2200mm 3、型材规格：70系列隔热断桥铝；粉末喷涂常规色 4、玻璃规格：5+12Ar+5Low-E双钢化单银 5、含安装、运输、五金配件、发泡剂等 | 樘 | 2 | 8561.64 | 17123.28 | 501.24
| 8-113 | 隔热断桥铝合金固定窗安装 |  | m2 | 7.92 | 646.98 | 5124.08 | 143.11
| 8-111 | 隔热断桥铝合金平开窗安装 |  | m2 | 13.2 | 909.03 | 11999.20 | 358.12
77 | 010807001012 | 金属（塑钢、断桥）窗 | C5833 1、隔热断桥铝组合窗 2、窗洞尺寸5800*3300mm 3、型材规格：70系列隔热断桥铝；粉末喷涂常规色 4、玻璃规格：5+12Ar+5Low-E双钢化单银 5、含安装、运输、五金配件、发泡剂等 | 樘 | 1 | 13944.76 | 13944.76 | 423.06
| 8-113 | 隔热断桥铝合金固定窗安装 |  | m2 | 12.76 | 646.98 | 8255.46 | 230.57
| 8-112 | 隔热断桥铝合金内平开下悬窗安装 |  | m2 | 6.38 | 891.74 | 5689.30 | 192.48
本页小计 | [6 empty] | 31068.04 | 924.30
【表10.2.2-16】
分部分项工程清单与计价表
单位(专业)工程名称:泰顺县仕阳镇朝阳村便民服务中心工程-建筑 | [5 empty] | 标段: |  |  | 第26页 共30页
序号 | 项目编码 | 项目名称 | 项目特征 | 计量 单位 | 工程量 | 金 额 (元) |  |  |  |  | 备注
[6 empty] | 综合单价 | 合价 | 其中
[8 empty] | 人工费 | 机械费 | 暂估价
78 | 010807001013 | 金属（塑钢、断桥）窗 | C6622 1、隔热断桥铝组合窗 2、窗洞尺寸6600*2200mm 3、型材规格：70系列隔热断桥铝；粉末喷涂常规色 4、玻璃规格：5+12Ar+5Low-E双钢化单银 5、含安装、运输、五金配件、发泡剂等 | 樘 | 4 | 11123.68 | 44494.72 | 1288.68
| 8-113 | 隔热断桥铝合金固定窗安装 |  | m2 | 31.68 | 646.98 | 20496.33 | 572.46
| 8-111 | 隔热断桥铝合金平开窗安装 |  | m2 | 26.4 | 909.03 | 23998.39 | 716.23
79 | 010807001014 | 金属（塑钢、断桥）窗 | C870*3200 1、隔热断桥铝平开窗 2、窗洞尺寸870*3200mm 3、型材规格：70系列隔热断桥铝；粉末喷涂常规色 4、玻璃规格：5+12Ar+5Low-E双钢化单银 5、含安装、运输、五金配件、发泡剂等 | 樘 | 1 | 2530.73 | 2530.73 | 75.53
| 8-111 | 隔热断桥铝合金平开窗安装 |  | m2 | 2.784 | 909.03 | 2530.74 | 75.53
本页小计 | [6 empty] | 47025.45 | 1364.21
【表10.2.2-16】
分部分项工程清单与计价表
单位(专业)工程名称:泰顺县仕阳镇朝阳村便民服务中心工程-建筑 | [5 empty] | 标段: |  |  | 第27页 共30页
序号 | 项目编码 | 项目名称 | 项目特征 | 计量 单位 | 工程量 | 金 额 (元) |  |  |  |  | 备注
[6 empty] | 综合单价 | 合价 | 其中
[8 empty] | 人工费 | 机械费 | 暂估价
80 | 010807001015 | 金属（塑钢、断桥）窗 | C870*3300 1、隔热断桥铝平开窗 2、窗洞尺寸870*3300mm 3、型材规格：70系列隔热断桥铝；粉末喷涂常规色 4、玻璃规格：5+12Ar+5Low-E双钢化单银 5、含安装、运输、五金配件、发泡剂等 | 樘 | 1 | 2609.82 | 2609.82 | 77.89
| 8-111 | 隔热断桥铝合金平开窗安装 |  | m2 | 2.871 | 909.03 | 2609.83 | 77.89
81 | 010807001016 | 金属（塑钢、断桥）窗 | C870*3450 1、隔热断桥铝平开窗 2、窗洞尺寸870*3450mm 3、型材规格：70系列隔热断桥铝；粉末喷涂常规色 4、玻璃规格：5+12Ar+5Low-E双钢化单银 5、含安装、运输、五金配件、发泡剂等 | 樘 | 1 | 2728.45 | 2728.45 | 81.43
| 8-111 | 隔热断桥铝合金平开窗安装 |  | m2 | 3.0015 | 909.03 | 2728.45 | 81.43
本页小计 | [6 empty] | 5338.27 | 159.32
【表10.2.2-16】
分部分项工程清单与计价表
单位(专业)工程名称:泰顺县仕阳镇朝阳村便民服务中心工程-建筑 | [5 empty] | 标段: |  |  | 第28页 共30页
序号 | 项目编码 | 项目名称 | 项目特征 | 计量 单位 | 工程量 | 金 额 (元) |  |  |  |  | 备注
[6 empty] | 综合单价 | 合价 | 其中
[8 empty] | 人工费 | 机械费 | 暂估价
82 | 010807001017 | 金属（塑钢、断桥）窗 | C870*4700 1、隔热断桥铝平开窗 2、窗洞尺寸870*4700mm 3、型材规格：70系列隔热断桥铝；粉末喷涂常规色 4、玻璃规格：5+12Ar+5Low-E双钢化单银 5、含安装、运输、五金配件、发泡剂等 | 樘 | 1 | 3717.01 | 3717.01 | 110.93
| 8-111 | 隔热断桥铝合金平开窗安装 |  | m2 | 4.089 | 909.03 | 3717.02 | 110.93
83 | 010807003001 | 金属百叶窗 | 1、50系列铝合金百叶窗 2、百叶窗尺寸1500*800mm 3、粉末喷涂常规色 | 樘 | 1 | 492.00 | 492.00
| 综合价 | 50系列铝合金百叶窗粉末喷涂常规色 |  | m2 | 1.2 | 410.00 | 492.00
84 | 010807003002 | 金属百叶窗 | 1、50系列铝合金百叶窗 2、百叶窗尺寸2000*2500mm 3、粉末喷涂常规色 | 樘 | 2 | 2050.00 | 4100.00
| 综合价 | 50系列铝合金百叶窗粉末喷涂常规色 |  | m2 | 10 | 410.00 | 4100.00
85 | 010807003003 | 金属百叶窗 | 1、50系列铝合金百叶窗 2、百叶窗尺寸500*500mm 3、粉末喷涂常规色 | 樘 | 1 | 102.50 | 102.50
本页小计 | [6 empty] | 8411.51 | 110.93
【表10.2.2-16】
分部分项工程清单与计价表
单位(专业)工程名称:泰顺县仕阳镇朝阳村便民服务中心工程-建筑 | [5 empty] | 标段: |  |  | 第29页 共30页
序号 | 项目编码 | 项目名称 | 项目特征 | 计量 单位 | 工程量 | 金 额 (元) |  |  |  |  | 备注
[6 empty] | 综合单价 | 合价 | 其中
[8 empty] | 人工费 | 机械费 | 暂估价
| 综合价 | 50系列铝合金百叶窗粉末喷涂常规色 |  | m2 | 0.25 | 410.00 | 102.50
86 | 010808004001 | 金属门窗套 | 1、金属窗套 2、铝单板折边造型(厚20mm) 3、铝单板3mm厚氟碳三涂 | m2 | 128.22 | 356.56 | 45718.12 | 3158.06
| 8-137 | 不锈钢板门窗套面层 |  | m2 | 128.22 | 356.56 | 45718.12 | 3158.06
| 0115 | Q 其他装饰工程 |  |  |  |  | 45124.70
87 | 011503001001 | 金属扶手、栏杆、栏板 | 楼梯（1-2轴、二层2轴右侧、5-6轴） 1、304不锈钢栏杆高度1100mm 2、详见设计图、图集15J403-1 3、含安装、运输、埋件、校正等 | m | 86.12 | 270.00 | 23252.40
| 综合价 | 不锈钢栏杆高度1100mm |  | m | 86.12 | 270.00 | 23252.40
88 | 011503001002 | 金属扶手、栏杆、栏板 | 护窗 1、304不锈钢栏杆高度1200mm 2、详见设计图、图集15J403-1 3、含安装、运输、埋件、校正等 | m | 5.26 | 280.00 | 1472.80
| 综合价 | 不锈钢栏杆高度1200mm |  | m | 5.26 | 280.00 | 1472.80
本页小计 | [6 empty] | 70443.32 | 3158.06
【表10.2.2-16】
分部分项工程清单与计价表
单位(专业)工程名称:泰顺县仕阳镇朝阳村便民服务中心工程-建筑 | [5 empty] | 标段: |  |  | 第30页 共30页
序号 | 项目编码 | 项目名称 | 项目特征 | 计量 单位 | 工程量 | 金 额 (元) |  |  |  |  | 备注
[6 empty] | 综合单价 | 合价 | 其中
[8 empty] | 人工费 | 机械费 | 暂估价
89 | 011503005001 | 金属靠墙扶手 | 楼梯（1-2轴） 1、304不锈钢靠墙单层扶手 2、详见设计图、图集15J403-1 3、含安装、运输、埋件、校正等 | m | 30.91 | 170.00 | 5254.70
| 综合价 | 不锈钢靠墙单层扶手 |  | m | 30.91 | 170.00 | 5254.70
90 | 011503005002 | 金属靠墙扶手 | 楼梯（5-6轴） 1、304双层不锈钢无障碍靠墙扶手 2、详见设计图、图集15J403-1 3、含安装、运输、埋件、校正等 | m | 68.84 | 220.00 | 15144.80
| 综合价 | 双层不锈钢无障碍靠墙扶手 |  | m | 68.84 | 220.00 | 15144.80
本页小计 | [6 empty] | 20399.50
合计 | [6 empty] | 2083992.35 | 300713.22 | 133410.44

## 0_1_表10_2_2-16 施工技术措施项目清单与计价
【表10.2.2-16】
施工技术措施项目清单与计价表
单位(专业)工程名称:泰顺县仕阳镇朝阳村便民服务中心工程-建筑 | [5 empty] | 标段: |  |  | 第1页 共3页
序号 | 项目编码 | 项目名称 | 项目特征 | 计量 单位 | 工程量 | 金 额 (元) |  |  |  |  | 备注
[6 empty] | 综合单价 | 合价 | 其中
[8 empty] | 人工费 | 机械费 | 暂估价
| 011701 | S.1脚手架工程（编码：011701) |  |  | 0 |  | 47469.04 | 24509.69 | 1762.89
1 | 011701001001 | 综合脚手架 | 1、混凝土结构综合脚手架 檐高20m以内 ~层高6m以内 | m2 | 1091.71 | 30.71 | 33526.41 | 17303.60 | 1255.47
2 | 011701001002 | 综合脚手架 | 1、混凝土结构综合脚手架 檐高20m以内 ~层高8m以内 | m2 | 378.67 | 36.82 | 13942.63 | 7206.09 | 507.42
| 011702 | S.2混凝土模板及支架（撑）（编码：011702） |  |  | 0 |  | 329976.11 | 178937.56 | 11807.73
3 | 011702001001 | 基础 | 1、垫层复合模板 | m2 | 45.06 | 51.35 | 2313.83 | 1414.88 | 45.51
4 | 011702001002 | 基础 | 1、桩承台复合模板 | m2 | 124.03 | 46.16 | 5725.22 | 2887.42 | 100.46
5 | 011702001003 | 基础 | 1、满堂基础 有梁式 复合木模 | m2 | 14.04 | 48.52 | 681.22 | 394.10 | 11.51
6 | 011702005001 | 基础梁 | 1、基础梁复合模板 | m2 | 287.09 | 56.02 | 16082.78 | 7877.75 | 674.66
7 | 011702002001 | 矩形柱 | 1、矩形柱 复合木模~支模高度5.6m内 | m2 | 211.81 | 64.31 | 13621.50 | 7618.81 | 421.50
8 | 011702002002 | 矩形柱 | 1、矩形柱 复合木模~支模高度4.6m内 | m2 | 438.77 | 60.85 | 26699.15 | 14817.26 | 838.05
9 | 011702003001 | 构造柱 | 1、构造柱复合模板 | m2 | 196.74 | 52.21 | 10271.80 | 4920.47 | 175.10
10 | 011702006001 | 矩形梁 | 1、矩形梁 复合木模~支模高度8m内 | m2 | 200.35 | 101.35 | 20305.47 | 11622.30 | 785.37
11 | 011702006002 | 矩形梁 | 1、矩形梁 复合木模~支模高度5.6m内 | m2 | 477.86 | 83.48 | 39891.75 | 22387.74 | 1519.59
本页小计 | [6 empty] | 183061.76 | 98450.42 | 6334.64
【表10.2.2-16】
施工技术措施项目清单与计价表
单位(专业)工程名称:泰顺县仕阳镇朝阳村便民服务中心工程-建筑 | [5 empty] | 标段: |  |  | 第2页 共3页
序号 | 项目编码 | 项目名称 | 项目特征 | 计量 单位 | 工程量 | 金 额 (元) |  |  |  |  | 备注
[6 empty] | 综合单价 | 合价 | 其中
[8 empty] | 人工费 | 机械费 | 暂估价
12 | 011702006003 | 矩形梁 | 1、矩形梁 复合木模~支模高度4.6m内 | m2 | 922.88 | 77.52 | 71541.66 | 39803.81 | 2713.27
13 | 011702008001 | 圈梁 | 1、直形圈梁、窗台梁、挡水门槛 复合木模 | m2 | 36.07 | 57.93 | 2089.54 | 1314.75 | 23.81
14 | 011702009001 | 过梁 | 1、直形过梁 复合木模 | m2 | 65.94 | 57.93 | 3819.90 | 2403.51 | 43.52
15 | 011702011001 | 直形墙 | 1、直形墙 复合木模~支模高度3.6m | m2 | 134.10 | 45.54 | 6106.91 | 3137.94 | 160.92
16 | 011702016001 | 平板 | 1、矩形梁 复合木模~支模高度8m内 | m2 | 243.25 | 76.38 | 18579.44 | 9462.43 | 851.38
17 | 011702016002 | 平板 | 1、平板 复合木模~支模高度5.6m内 | m2 | 399.04 | 60.91 | 24305.53 | 12146.78 | 1057.46
18 | 011702016003 | 平板 | 1、平板 复合木模~支模高度4.6m内 | m2 | 633.27 | 55.76 | 35311.14 | 17490.92 | 1500.85
19 | 011702021001 | 栏板 | 1、直形栏板 复合模板 | m2 | 93.30 | 62.97 | 5875.10 | 2893.23 | 146.48
20 | 011702024001 | 楼梯 | 1、直形楼梯 复合木模 | m2 | 155.43 | 172.13 | 26754.17 | 16343.46 | 738.29
| 011703 | S.3垂直运输（编码：011703) |  |  | 0 |  | 19351.20 |  | 15948.13
21 | 011703001001 | 垂直运输 | 1、垂直运输 檐高20m内；层高8m内 2、定额基价乘以0.7 | m2 | 378.67 | 15.77 | 5971.63 |  | 4922.71
22 | 011703001002 | 垂直运输 | 1、垂直运输 檐高20m内；层高5.6m内 2、定额基价乘以0.7 | m2 | 397.13 | 13.00 | 5162.69 |  | 4253.26
23 | 011703001003 | 垂直运输 | 1、垂直运输 檐高20m内；层高4.6m内 2、定额基价乘以0.7 | m2 | 694.58 | 11.83 | 8216.88 |  | 6772.16
本页小计 | [6 empty] | 213734.59 | 104996.83 | 23184.11
【表10.2.2-16】
施工技术措施项目清单与计价表
单位(专业)工程名称:泰顺县仕阳镇朝阳村便民服务中心工程-建筑 | [5 empty] | 标段: |  |  | 第3页 共3页
序号 | 项目编码 | 项目名称 | 项目特征 | 计量 单位 | 工程量 | 金 额 (元) |  |  |  |  | 备注
[6 empty] | 综合单价 | 合价 | 其中
[8 empty] | 人工费 | 机械费 | 暂估价
| 011705 | S.5大型机械设备进出场及安拆（编码：011705) |  |  | 0 |  | 24123.61 | 5346.00 | 11791.36
24 | 011705001001 | 大型机械设备进出场及安拆 | 大型机械设备进出场及安拆 | 项 | 1 | 24123.61 | 24123.61 | 5346.00 | 11791.36
| 011706 | S.6施工排水、降水（编码：011706) |  |  | 0 |  | 4000.00
25 | 011706002001 | 排水、降水 | 1、场内一切降排水相关工作 2、费用包干，不予调整 3、该项费用结算时凭相关有效签证 | 项 | 1 | 4000.00 | 4000.00
本页小计 | [6 empty] | 28123.61 | 5346.00 | 11791.36
合计 | [6 empty] | 424919.96 | 208793.25 | 41310.11

## 0_1_表10_2_2-17 综合单价计算表(技术措施)
【表10.2.2-17】
综合单价计算表
单位(专业)工程名称:泰顺县仕阳镇朝阳村便民服务中心工程-建筑 | [5 empty] | 标段: |  |  | 第1页 共4页
清单 序号 | 项目编码 (定额编码) | 清单（定额） 项目名称 | 计量 单位 | 数量 | 综 合 单 价 (元) | [5 empty] | 合计 (元)
[5 empty] | 人工费 | 材料 (设备) 费 | 机械费 | 管理费 | 利润 | 小计
| 011701 | S.1脚手架工程（编码：011701) | [8 empty] | 47469.04
1 | 011701001001 | 综合脚手架 | m2 | 1091.71 | 15.85 | 10.23 | 1.15 | 2.34 | 1.14 | 30.71 | 33526.41
| 18-5 | 混凝土结构综合脚手架 檐高20m以内 ~层高6m以内 | m2 | 1091.71 | 15.85 | 10.23 | 1.15 | 2.34 | 1.14 | 30.71 | 33526.41
2 | 011701001002 | 综合脚手架 | m2 | 378.67 | 19.03 | 12.27 | 1.34 | 2.81 | 1.37 | 36.82 | 13942.63
| 18-5+18-6*2换 | 混凝土结构综合脚手架 檐高20m以内 ~层高8(m) | m2 | 378.67 | 19.03 | 12.27 | 1.34 | 2.81 | 1.37 | 36.82 | 13942.63
| 011702 | S.2混凝土模板及支架（撑）（编码：011702） | [8 empty] | 329976.11
3 | 011702001001 | 基础 | m2 | 45.06 | 31.40 | 12.26 | 1.01 | 4.49 | 2.19 | 51.35 | 2313.83
| 5-97 | 现浇混凝土模板 基础垫层模板 | m2 | 45.06 | 31.40 | 12.26 | 1.01 | 4.49 | 2.19 | 51.35 | 2313.83
4 | 011702001002 | 基础 | m2 | 124.03 | 23.28 | 17.11 | 0.81 | 3.33 | 1.63 | 46.16 | 5725.22
| 5-103 | 现浇混凝土 独立基础 复合木模 | m2 | 124.03 | 23.28 | 17.11 | 0.81 | 3.33 | 1.63 | 46.16 | 5725.22
5 | 011702001003 | 基础 | m2 | 14.04 | 28.07 | 13.69 | 0.82 | 3.99 | 1.95 | 48.52 | 681.22
| 5-107 | 现浇混凝土 地下室底板、满堂基础 有梁式 复合木模 | m2 | 14.04 | 28.07 | 13.69 | 0.82 | 3.99 | 1.95 | 48.52 | 681.22
6 | 011702005001 | 基础梁 | m2 | 287.09 | 27.44 | 20.11 | 2.35 | 4.11 | 2.01 | 56.02 | 16082.78
| 5-127 | 现浇混凝土 基础梁 复合木模 | m2 | 287.09 | 27.44 | 20.11 | 2.35 | 4.11 | 2.01 | 56.02 | 16082.78
7 | 011702002001 | 矩形柱 | m2 | 211.81 | 35.97 | 18.56 | 1.99 | 5.23 | 2.56 | 64.31 | 13621.50
| 5-119+5-124*2换 | 现浇混凝土 矩形柱 复合木模~支模高度5.6(m) | m2 | 211.81 | 35.97 | 18.56 | 1.99 | 5.23 | 2.56 | 64.31 | 13621.50
8 | 011702002002 | 矩形柱 | m2 | 438.77 | 33.77 | 17.85 | 1.91 | 4.92 | 2.40 | 60.85 | 26699.15
| 5-119+5-124*1换 | 现浇混凝土 矩形柱 复合木模~支模高度4.6(m) | m2 | 438.77 | 33.77 | 17.85 | 1.91 | 4.92 | 2.40 | 60.85 | 26699.15
9 | 011702003001 | 构造柱 | m2 | 196.74 | 25.01 | 20.99 | 0.89 | 3.57 | 1.75 | 52.21 | 10271.80
| 5-123 | 现浇混凝土 构造柱 | m2 | 196.74 | 25.01 | 20.99 | 0.89 | 3.57 | 1.75 | 52.21 | 10271.80
【表10.2.2-17】
综合单价计算表
单位(专业)工程名称:泰顺县仕阳镇朝阳村便民服务中心工程-建筑 | [5 empty] | 标段: |  |  | 第2页 共4页
清单 序号 | 项目编码 (定额编码) | 清单（定额） 项目名称 | 计量 单位 | 数量 | 综 合 单 价 (元) | [5 empty] | 合计 (元)
[5 empty] | 人工费 | 材料 (设备) 费 | 机械费 | 管理费 | 利润 | 小计
10 | 011702006001 | 矩形梁 | m2 | 200.35 | 58.01 | 26.71 | 3.92 | 8.54 | 4.17 | 101.35 | 20305.47
| 5-131+5-137*5换 | 现浇混凝土 矩形梁 复合木模~支模高度8(m) | m2 | 200.35 | 58.01 | 26.71 | 3.92 | 8.54 | 4.17 | 101.35 | 20305.47
11 | 011702006002 | 矩形梁 | m2 | 477.86 | 46.85 | 23.18 | 3.18 | 6.90 | 3.37 | 83.48 | 39891.75
| 5-131+5-137*2换 | 现浇混凝土 矩形梁 复合木模~支模高度5.4(m) | m2 | 477.86 | 46.85 | 23.18 | 3.18 | 6.90 | 3.37 | 83.48 | 39891.75
12 | 011702006003 | 矩形梁 | m2 | 922.88 | 43.13 | 22.00 | 2.94 | 6.35 | 3.10 | 77.52 | 71541.66
| 5-131+5-137*1换 | 现浇混凝土 矩形梁 复合木模~支模高度4.6(m) | m2 | 922.88 | 43.13 | 22.00 | 2.94 | 6.35 | 3.10 | 77.52 | 71541.66
13 | 011702008001 | 圈梁 | m2 | 36.07 | 36.45 | 13.18 | 0.66 | 5.13 | 2.51 | 57.93 | 2089.54
| 5-140 | 现浇混凝土 直形圈过梁 复合木模 | m2 | 36.07 | 36.45 | 13.18 | 0.66 | 5.13 | 2.51 | 57.93 | 2089.54
14 | 011702009001 | 过梁 | m2 | 65.94 | 36.45 | 13.18 | 0.66 | 5.13 | 2.51 | 57.93 | 3819.90
| 5-140 | 现浇混凝土 直形圈过梁 复合木模 | m2 | 65.94 | 36.45 | 13.18 | 0.66 | 5.13 | 2.51 | 57.93 | 3819.90
15 | 011702011001 | 直形墙 | m2 | 134.10 | 23.40 | 15.89 | 1.20 | 3.39 | 1.66 | 45.54 | 6106.91
| 5-155 | 现浇混凝土直形墙 复合木模~支模高度3.6m | m2 | 134.1 | 23.40 | 15.89 | 1.20 | 3.39 | 1.66 | 45.54 | 6106.91
16 | 011702016001 | 平板 | m2 | 243.25 | 38.90 | 25.27 | 3.50 | 5.85 | 2.86 | 76.38 | 18579.44
| 5-144+5-151*5换 | 现浇混凝土 板 复合木模~支模高度8(m) | m2 | 243.25 | 38.90 | 25.27 | 3.50 | 5.85 | 2.86 | 76.38 | 18579.44
17 | 011702016002 | 平板 | m2 | 399.04 | 30.44 | 21.02 | 2.65 | 4.57 | 2.23 | 60.91 | 24305.53
| 5-144+5-151*2换 | 现浇混凝土 板 复合木模~支模高度5.6(m) | m2 | 399.04 | 30.44 | 21.02 | 2.65 | 4.57 | 2.23 | 60.91 | 24305.53
18 | 011702016003 | 平板 | m2 | 633.27 | 27.62 | 19.61 | 2.37 | 4.14 | 2.02 | 55.76 | 35311.14
| 5-144+5-151*1换 | 现浇混凝土 板 复合木模~支模高度4.6(m) | m2 | 633.27 | 27.62 | 19.61 | 2.37 | 4.14 | 2.02 | 55.76 | 35311.14
19 | 011702021001 | 栏板 | m2 | 93.30 | 31.01 | 23.70 | 1.57 | 4.49 | 2.20 | 62.97 | 5875.10
| 5-176 | 现浇混凝土直形栏板、翻檐模板 | m2 | 93.3 | 31.01 | 23.70 | 1.57 | 4.49 | 2.20 | 62.97 | 5875.10
20 | 011702024001 | 楼梯 | m2 | 155.43 | 105.15 | 39.67 | 4.75 | 15.15 | 7.41 | 172.13 | 26754.17
【表10.2.2-17】
综合单价计算表
单位(专业)工程名称:泰顺县仕阳镇朝阳村便民服务中心工程-建筑 | [5 empty] | 标段: |  |  | 第3页 共4页
清单 序号 | 项目编码 (定额编码) | 清单（定额） 项目名称 | 计量 单位 | 数量 | 综 合 单 价 (元) | [5 empty] | 合计 (元)
[5 empty] | 人工费 | 材料 (设备) 费 | 机械费 | 管理费 | 利润 | 小计
| 5-170 | 现浇混凝土直形楼梯 复合木模 | m2（水平投影面积） | 155.43 | 105.15 | 39.67 | 4.75 | 15.15 | 7.41 | 172.13 | 26754.17
| 011703 | S.3垂直运输（编码：011703) | [8 empty] | 19351.20
21 | 011703001001 | 垂直运输 | m2 | 378.67 |  |  | 13.00 | 1.86 | 0.91 | 15.77 | 5971.63
| 19-4+19-28*4.4换 | 混凝土结构建筑物垂直运输 檐高20m内`檐高30m以下建筑物垂直运输机械不采用塔吊`基价*0.7~层高8(m) | m2 | 378.67 |  |  | 13.00 | 1.86 | 0.91 | 15.77 | 5971.63
22 | 011703001002 | 垂直运输 | m2 | 397.13 |  |  | 10.71 | 1.54 | 0.75 | 13.00 | 5162.69
| 19-4+19-28*2换 | 混凝土结构建筑物垂直运输 檐高20m内`檐高30m以下建筑物垂直运输机械不采用塔吊`基价*0.7~层高5.6(m) | m2 | 397.13 |  |  | 10.71 | 1.54 | 0.75 | 13.00 | 5162.69
23 | 011703001003 | 垂直运输 | m2 | 694.58 |  |  | 9.75 | 1.40 | 0.68 | 11.83 | 8216.88
| 19-4+19-28*1换 | 混凝土结构建筑物垂直运输 檐高20m内`檐高30m以下建筑物垂直运输机械不采用塔吊`基价*0.7~层高4.6(m) | m2 | 694.58 |  |  | 9.75 | 1.40 | 0.68 | 11.83 | 8216.88
| 011705 | S.5大型机械设备进出场及安拆（编码：011705) | [8 empty] | 24123.61
24 | 011705001001 | 大型机械设备进出场及安拆 | 项 | 1 | 5346.00 | 3377.02 | 11791.36 | 2424.20 | 1185.03 | 24123.61 | 24123.61
| 2016 | 旋挖钻机 安装、拆卸费用 | 台次 | 1 | 2754.00 | 52.60 | 5275.47 | 1139.76 | 557.15 | 9778.98 | 9778.98
| 3028 | 履带式旋挖钻机 场外运输费用 | 台次 | 1 | 1944.00 | 2041.33 | 4714.92 | 941.69 | 460.33 | 10102.27 | 10102.27
| 3001 | 履带式挖掘机1M3以内 场外运输费用 | 台次 | 1 | 648.00 | 1283.09 | 1800.97 | 342.75 | 167.55 | 4242.36 | 4242.36
| 011706 | S.6施工排水、降水（编码：011706) | [8 empty] | 4000.00
25 | 011706002001 | 排水、降水 | 项 | 1 |  | 4000.00 |  |  |  | 4000.00 | 4000.00
| 综合价 | 排水、降水 | 项 | 1 |  | 4000.00 |  |  |  | 4000.00 | 4000.00
【表10.2.2-17】
综合单价计算表
单位(专业)工程名称:泰顺县仕阳镇朝阳村便民服务中心工程-建筑 | [5 empty] | 标段: |  |  | 第4页 共4页
清单 序号 | 项目编码 (定额编码) | 清单（定额） 项目名称 | 计量 单位 | 数量 | 综 合 单 价 (元) | [5 empty] | 合计 (元)
[5 empty] | 人工费 | 材料 (设备) 费 | 机械费 | 管理费 | 利润 | 小计
合计 | [10 empty] | 424919.96

## 0_1_表10_2_2-20 施工组织(总价)措施项目清
【表10.2.2-20】
施工组织（总价）措施项目清单与计价表
工程名称:建筑 |  |  | 标段: | 第1页 共1页
序号 | 项目编号 | 项目名称 | 计算基础 | 费率 (%) | 金额 (元) | 备注
1 | 011707001001 | 安全文明施工费 |  |  | 52697.35
1.1 |  | 安全文明施工基本费 | 定额人工费+定额机械费 | 9.12 | 52697.35
2 | Z01110900801 | 提前竣工增加费 | 定额人工费+定额机械费
3 | 011707004001 | 二次搬运费 | 定额人工费+定额机械费 | 0.5 | 2889.11
4 | 011707005001 | 冬雨季施工增加费 | 定额人工费+定额机械费 | 0.11 | 635.60
5 |  | 其他施工组织措施费 | 按相关规定计算
合 计 |  |  |  |  | 56222.06

## 0_1_表10_2_2-21 其他项目清单与计价汇总表
【表10.2.2-21】
其他项目清单与计价汇总表
工程名称:建筑 |  | 标段: | 第1页 共1页
序号 | 项 目 名 称 | 金额(元) | 备注
1 | 暂列金额 | 100000.00 | 明细详见表10.2.2-22
1.1 | 标化工地增加费 |  | 明细详见表10.2.2-22
1.2 | 优质工程增加费 |  | 明细详见表10.2.2-22
1.3 | 其他暂列金额 | 100000.00 | 明细详见表10.2.2-22
2 | 暂估价
2.1 | 材料（设备）暂估价 |  | 明细详见表10.2.2-23
2.2 | 专业工程暂估价 |  | 明细详见表10.2.2-24
2.3 | 专项技术措施暂估价 |  | 明细详见表10.2.2-25
3 | 计日工 |  | 明细详见表10.2.2-26
4 | 总承包服务费 |  | 明细详见表10.2.2-27
合 计 |  | 100000.00 | -

## 0_1_表10_2_2-22 暂列金额明细表
【表10.2.2-22】
暂列金额明细表
工程名称:建筑 |  |  | 标段: | 第1页 共1页
序号 | 项 目 名 称 | 计量单位 | 暂定金额(元) | 备注
1 | 标化工地增加费 | 项
2 | 优质工程增加费 | 项
3 | 其他暂列金额 | 项 | 100000.00 | 估算比例一般不高于5%
3.1 | 其他暂列金额 | 项
3.2 | 业主预留金 | 项 | 100000.00
合计 |  |  | 100000.00 | -

## 0_1_表10_2_2-29 主要工日一览表
【表10.2.2-29】
主要工日一览表
工程名称:建筑 |  |  | 标段: |  | 第1页 共1页
序号 | 工日名称（类别） | 单位 | 数 量 | 单价(元) | 合价（元） | 备注
1 | 一类人工 | 工日 | 10.917 | 150.00 | 1637.55
2 | 二类人工 | 工日 | 3086.222 | 162.00 | 499967.96
3 | 三类人工 | 工日 | 42.495 | 186.00 | 7904.07

## 0_1_表10_2_2-31 主要材料和工程设备一览表
【表10.2.2-31】
主要材料和工程设备一览表
工程名称:建筑 |  |  |  | 标段: |  | 第1页 共3页
序号 | 名称、规格、型号 | 单位 | 数量 | 单价(元) | 合价（元） | 备注
1 | 热轧带肋钢筋HRB400φ8 | t | 4.317 | 3520.00 | 15195.84
2 | 热轧带肋钢筋HRB400φ10 | t | 1.181 | 3493.00 | 4125.23
3 | 热轧带肋钢筋HRB400φ12 | t | 1.033 | 3449.00 | 3562.82
4 | 热轧带肋钢筋HRB400φ14 | t | 12.288 | 3378.00 | 41508.86
5 | 热轧带肋钢筋HRB400φ10 | t | 18.096 | 3493.00 | 63209.33
6 | 热轧带肋钢筋HRB400φ6 | t | 1.466 | 3803.00 | 5575.20
7 | 热轧带肋钢筋HRB400φ8 | t | 29.642 | 3520.00 | 104339.84
8 | 热轧带肋钢筋HRB400φ12 | t | 0.437 | 3449.00 | 1507.21
9 | 热轧带肋钢筋HRB400φ12 | t | 7.321 | 3449.00 | 25250.13
10 | 热轧带肋钢筋HRB400φ14 | t | 7.805 | 3378.00 | 26365.29
11 | 热轧带肋钢筋HRB400φ18 | t | 7.136 | 3334.00 | 23791.42
12 | 热轧带肋钢筋HRB400φ16 | t | 6.589 | 3361.00 | 22145.63
13 | 热轧带肋钢筋HRB400φ22 | t | 8.249 | 3361.00 | 27724.89
14 | 热轧带肋钢筋HRB400φ20 | t | 6.095 | 3361.00 | 20485.30
15 | 热轧带肋钢筋HRB400φ25 | t | 47.253 | 3378.00 | 159620.63
16 | 镀锌铁丝φ0.7-1.0 | kg | 642.541 | 5.92 | 3803.84
17 | 镀锌铁丝φ1.2-1.8 | kg | 8.593 | 6.14 | 52.76
18 | 镀锌铁丝综合 | kg | 15.000 | 5.92 | 88.80
19 | 热轧光圆钢筋HPB300 φ6 | t | 2.550 | 3690.00 | 9409.50
20 | 铝单板3 氟碳三涂 | m2 | 141.042 | 289.00 | 40761.14
21 | 镀锌铁丝8# | kg | 8.541 | 5.92 | 50.56
22 | 圆钉 | kg | 613.363 | 5.39 | 3306.03
23 | 管子拉手 | 把 | 8.080 | 70.80 | 572.03
24 | 直螺纹连接套筒φ22 | 个 | 85.850 | 2.26 | 194.02
25 | 直螺纹连接套筒φ25 | 个 | 780.730 | 3.02 | 2357.80
26 | 镀锌铁丝12# | kg | 4.023 | 6.14 | 24.70
27 | 镀锌铁丝18# | kg | 55.513 | 6.80 | 377.49
28 | 镀锌铁丝22# | kg | 6.208 | 7.57 | 46.99
29 | 复合硅酸盐水泥PC 32.5R综合 | kg | 173.563 | 0.38 | 65.43
【表10.2.2-31】
主要材料和工程设备一览表
工程名称:建筑 |  |  |  | 标段: |  | 第2页 共3页
序号 | 名称、规格、型号 | 单位 | 数量 | 单价(元) | 合价（元） | 备注
30 | 普通硅酸盐水泥PO 42.5综合 | kg | 18719.170 | 0.43 | 7993.09
31 | 黄砂净砂(中粗砂) | t | 129.319 | 163.00 | 21079.00
32 | 非黏土烧结实心砖240×115×53 | 千块 | 160.558 | 523.00 | 83971.83
33 | 混凝土实心砖240×115×53 MU10 | 千块 | 0.277 | 434.00 | 120.22
34 | 蒸压砂加气混凝土砌块B06 A3.5 | m3 | 183.621 | 273.00 | 50128.53
35 | 泵送商品混凝土C30 | m3 | 718.701 | 465.00 | 334195.97
36 | 泵送商品混凝土C30 P6 | m3 | 331.100 | 483.00 | 159921.30
37 | 泵送商品混凝土C40 | m3 | 29.270 | 495.00 | 14488.65
38 | 非泵送商品混凝土C20 | m3 | 41.117 | 415.00 | 17063.56
39 | 非泵送商品混凝土C25 | m3 | 30.391 | 430.00 | 13068.13
40 | 枕木 | m3 | 0.160 | 2491.00 | 398.56
41 | 铝合金断桥隔热固定窗70系列隔热断桥铝5+12Ar+5Low-E双钢化单银 | m2 | 121.617 | 541.18 | 65816.69
42 | 铝合金断桥隔热平开窗70系列隔热断桥铝5+12Ar+5Low-E双钢化单银 | m2 | 56.923 | 818.18 | 46573.26
43 | 铝合金断桥隔热平开门70系列隔热断桥铝5+12Ar+5Low-E双钢化单银 | m2 | 6.051 | 860.18 | 5204.95
44 | 铝合金断桥隔热推拉窗70系列隔热断桥铝5+12Ar+5Low-E双钢化单银 | m2 | 1.031 | 549.18 | 566.20
45 | 铝合金断桥隔热下悬内平开窗70系列隔热断桥铝5+12Ar+5Low-E双钢化单银 | m2 | 15.059 | 798.18 | 12019.79
46 | 钢支撑 | kg | 2860.104 | 4.59 | 13136.46
47 | 水 | m3 | 1089.503 | 3.98 | 4337.31
48 | 复合模板综合 | m2 | 1012.268 | 39.00 | 39478.45
49 | 木模板 | m3 | 18.277 | 1450.00 | 26501.65
50 | 安全网 | m2 | 320.857 | 11.00 | 3529.43
51 | 钢脚手板 | kg | 81.797 | 4.59 | 375.69
52 | 脚手架钢管 | kg | 1278.490 | 4.59 | 5872.10
53 | 脚手架钢管底座 | 个 | 8.087 | 6.50 | 52.57
【表10.2.2-31】
主要材料和工程设备一览表
工程名称:建筑 |  |  |  | 标段: |  | 第3页 共3页
序号 | 名称、规格、型号 | 单位 | 数量 | 单价(元) | 合价（元） | 备注
54 | 脚手架扣件 | 只 | 384.247 | 6.50 | 2497.61
55 | 声测钢管D50×3.5 | m | 232.352 | 7.76 | 1803.05
56 | 普通铝合金平开门 | m2 | 50.820 | 360.00 | 18295.20
57 | 甲级钢质防火门 | m2 | 13.200 | 416.00 | 5491.20
58 | 乙级钢质防火门 | m2 | 5.940 | 389.00 | 2310.66
59 | 50系列铝合金百叶窗粉末喷涂常规色 | m2 | 11.450 | 410.00 | 4694.50
60 | 不锈钢栏杆高度1100mm | m | 86.120 | 270.00 | 23252.40
61 | 不锈钢靠墙单层扶手 | m | 30.910 | 170.00 | 5254.70
62 | 双层不锈钢无障碍靠墙扶手 | m | 68.840 | 220.00 | 15144.80
63 | 不锈钢栏杆高度1200mm | m | 5.260 | 280.00 | 1472.80
64 | 排水、降水 | 项 | 1.000 | 4000.00 | 4000.00

## 0_1_表10_2_2-32 主要机械台班一览表
【表10.2.2-32】
主要机械台班一览表
工程名称:建筑 |  |  |  | 标段: | 第1页 共2页
序号 | 机械名称、规格、型号 | 单位 | 数 量 | 单价(元) | 合价（元） | 备注
1 | 履带式推土机75kW | 台班 | 0.060 | 777.51 | 46.65
2 | 履带式推土机90kW | 台班 | 0.428 | 876.61 | 375.19
3 | 自行式铲运机7m3 | 台班 | 0.024 | 963.51 | 23.12
4 | 轮胎式装载机3.5m3 | 台班 | 0.791 | 1168.39 | 924.20
5 | 履带式单斗液压挖掘机1m3 | 台班 | 5.741 | 1085.79 | 6233.52
6 | 钢轮内燃压路机15t | 台班 | 0.203 | 660.15 | 134.01
7 | 电动夯实机250N·m | 台班 | 0.590 | 27.13 | 16.01
8 | 手持式风动凿岩机 | 台班 | 2.764 | 12.61 | 34.85
9 | 履带式旋挖钻机SR-15 | 台班 | 32.828 | 2343.25 | 76924.21
10 | 履带式旋挖钻机SH36 | 台班 | 1.000 | 4660.59 | 4660.59
11 | 履带式起重机25t | 台班 | 1.599 | 897.05 | 1434.38
12 | 履带式起重机40t | 台班 | 16.153 | 1402.97 | 22662.17
13 | 轮胎式起重机16t | 台班 | 3.304 | 893.23 | 2951.23
14 | 汽车式起重机8t | 台班 | 1.000 | 767.99 | 767.99
15 | 汽车式起重机20t | 台班 | 2.000 | 1088.59 | 2177.18
16 | 载货汽车4t | 台班 | 23.912 | 461.91 | 11045.19
17 | 载货汽车15t | 台班 | 1.000 | 806.04 | 806.04
18 | 自卸汽车15t | 台班 | 1.540 | 966.56 | 1488.50
19 | 平板拖车组40t | 台班 | 1.000 | 1258.07 | 1258.07
20 | 平板拖车组60t | 台班 | 1.000 | 1578.58 | 1578.58
21 | 洒水车4000L | 台班 | 0.020 | 534.08 | 10.68
22 | 泥浆罐车5000L | 台班 | 4.726 | 569.65 | 2692.17
23 | 电动卷扬机-单筒快速5kN | 台班 | 81.244 | 183.76 | 14929.40
24 | 卷扬机井架30m | 台班 | 81.244 | 12.56 | 1020.42
25 | 灰浆搅拌机200L | 台班 | 14.210 | 181.61 | 2580.68
26 | 钢筋调直机14mm | 台班 | 15.783 | 37.69 | 594.86
27 | 钢筋切断机40mm | 台班 | 19.088 | 41.33 | 788.91
28 | 钢筋弯曲机40mm | 台班 | 61.312 | 25.79 | 1581.24
29 | 木工圆锯机500mm | 台班 | 22.243 | 25.95 | 577.21
30 | 螺栓套丝机39mm | 台班 | 30.564 | 27.24 | 832.56
【表10.2.2-32】
主要机械台班一览表
工程名称:建筑 |  |  |  | 标段: | 第2页 共2页
序号 | 机械名称、规格、型号 | 单位 | 数 量 | 单价(元) | 合价（元） | 备注
31 | 压滤机XMYZG400/1500-UB | 台班 | 3.946 | 420.05 | 1657.52
32 | 泥浆泵100mm | 台班 | 15.570 | 188.80 | 2939.62
33 | 直流弧焊机32kW | 台班 | 49.041 | 90.85 | 4455.37
34 | 对焊机75kV·A | 台班 | 8.723 | 110.95 | 967.82
35 | 电渣焊机电流 1000A | 台班 | 6.346 | 164.64 | 1044.81
36 | 电焊条烘干箱45×35×45cm3 | 台班 | 4.900 | 8.58 | 42.04
37 | 电动空气压缩机1m3/min | 台班 | 2.764 | 45.66 | 126.20
38 | 混凝土振捣器平板式 | 台班 | 9.623 | 12.44 | 119.71
39 | 混凝土振捣器插入式 | 台班 | 60.860 | 4.39 | 267.18
40 | 汽车式起重机5t | 台班 | 4.349 | 445.59 | 1937.87

## 0_2_表10_2_2-13 【含单列】单位(专业)工程
【表10.2.2-13】
单位（专业）工程招标控制价费用表
工程名称:泰顺县仕阳镇朝阳村便民服务中心工程-安装 |  |  | 标段: | 第1页 共1页
序号 | 费用名称 |  | 计算公式 | 金额 (元) | 备注
1 | 分部分项工程费 |  | ∑(分部分项工程量×综合单价） | 549911.92 | 见表10.2.2-16
1.1 | 其中 | 人工费+机械费 | ∑分部分项（定额人工费+定额机械费） | 118103.95
2 | 措施项目费 |  | （2.1+2.2） | 12917.46
2.1 | 施工技术措施项目费 |  | ∑(技措项目工程量×综合单价） | 4347.17 | 见表10.2.2-16
2.1.1 | 其中 | 人工费+机械费 | ∑技措项目（定额人工费+定额机械费） | 927.95
2.2 | 施工组织措施项目费 |  | (1.1+2.1.1)×% | 8570.29 | 见表10.2.2-20
2.2.1 | 其中 | 安全文明施工基本费 | (1.1+2.1.1)×6.81% | 8106.07 | 见表10.2.2-20
3 | 其他项目费 |  | （3.1+3.2+3.3+3.4）
3.1 | 暂列金额 |  | 3.1.1+3.1.2+3.1.3 |  | 见表10.2.2-21
3.1.1 | 其中 | 标化工地增加费 | 按招标文件规定额度列计 |  | 见表10.2.2-22
3.1.2 |  | 优质工程增加费 | 按招标文件规定额度列计 |  | 见表10.2.2-22
3.1.3 |  | 其他暂列金额 | 按招标文件规定额度列计 |  | 见表10.2.2-22
3.2 | 暂估价 |  | 3.2.1+3.2.2+3.2.3 |  | 见表10.2.2-21
3.2.1 | 其中 | 材料（工程设备）暂估价 | 按招标文件规定额度列计 (或计入综合单价) |  | 见表10.2.2-23
3.2.2 |  | 专业工程暂估价 | 按招标文件规定额度列计 |  | 见表10.2.2-24
3.2.3 |  | 专项技术措施暂估价 | 按招标文件规定额度列计 |  | 见表10.2.2-25
3.3 | 计日工 |  | ∑计日工(暂估数量×综合单价） |  | 见表10.2.2-21
3.4 | 施工总承包服务费 |  | 3.4.1+3.4.2 |  | 见表10.2.2-21
3.4.1 | 其中 | 专业发包工程管理费 | ∑专业发包工程（暂估金额×费率） |  | 见表10.2.2-27
3.4.2 |  | 甲供材料设备管理费 | 甲供材料暂估金额×费率+甲供设备暂估金额×费率 |  | 见表10.2.2-27
4 | 规费 |  | (1.1+2.1.1)×30.63% | 36459.47
5 | 单列费用 |  | 单列费用
6 | 税金 |  | (1+2+3+4+计税不计费+计税不计费不下浮)×9% | 53936.00
7 | 下浮 |  | (1+2+3+4+5+6-不计税不计费不下浮-计税不计费不下浮-暂估材料)×0%
其中 | 甲供费（不计入造价） |  | 甲供材料费+甲供主材费+甲供设备费
招标控制价合计 |  |  | 1+2+3+4+5+6-7 | 653225.00

## 0_2_表10_2_2-16 分部分项工程清单与计价表
【表10.2.2-16】
分部分项工程清单与计价表
单位(专业)工程名称:泰顺县仕阳镇朝阳村便民服务中心工程-安装 | [5 empty] | 标段: |  |  | 第1页 共20页
序号 | 项目编码 | 项目名称 | 项目特征 | 计量 单位 | 工程量 | 金 额 (元) |  |  |  |  | 备注
[6 empty] | 综合单价 | 合价 | 其中
[8 empty] | 人工费 | 机械费 | 暂估价
|  | 防雷接地 |  |  |  |  | 3941.75 | 1969.85 | 793.33
1 | 030409004001 | 均压环 | 1.名 称：均压环 2.材 质：基础圈梁钢筋 | m | 108.51 | 7.97 | 864.82 | 447.06 | 163.85
2 | 030409003001 | 避雷引下线 | 1.名 称：接地测试点 | m | 4.00 | 36.24 | 144.96 | 108.88 | 0.04
3 | 030409002001 | 接地母线 | 1.名 称：接地母线 2.材质：φ15不锈钢 | m | 8.00 | 42.78 | 342.24 | 206.08 | 8.00
4 | 030414011001 | 接地装置 | 1.名 称：接地装置调试 | 系统 | 1 | 268.58 | 268.58 | 166.21 | 40.94
5 | 030409003002 | 避雷引下线 | 1.名 称：避雷引下线 2.材 质：柱内主筋 | m | 147.20 | 13.52 | 1990.14 | 894.98 | 578.50
6 | 030409002002 | 接地母线 | 1.名 称：40*4镀锌扁钢 | m | 2.00 | 50.13 | 100.26 | 51.52 | 2.00
7 | 030409008001 | 等电位端子箱、 测试板 | 1.名 称：总等电位箱 2.规 格：TD28（WxHxD:300mmx200mmx100mm） | 台 | 1 | 149.68 | 149.68 | 47.56
8 | 030409008002 | 等电位端子箱、 测试板 | 1.名 称：局部等电位箱 2.规 格：TD28（WxHxD:300mmx200mmx100mm） | 台 | 1 | 81.07 | 81.07 | 47.56
|  | 电气照明 |  |  |  |  | 236225.76 | 39448.09 | 1314.43
9 | 030404017001 | 配电箱 | 1.名称：APZ 227KW 2.接线端子材质、规格：包含电缆头制作、接线端子安装及附件 | 台 | 1 | 15028.72 | 15028.72 | 992.89 | 87.82
本页小计 | [6 empty] | 18970.47 | 2962.74 | 881.15
【表10.2.2-16】
分部分项工程清单与计价表
单位(专业)工程名称:泰顺县仕阳镇朝阳村便民服务中心工程-安装 | [5 empty] | 标段: |  |  | 第2页 共20页
序号 | 项目编码 | 项目名称 | 项目特征 | 计量 单位 | 工程量 | 金 额 (元) |  |  |  |  | 备注
[6 empty] | 综合单价 | 合价 | 其中
[8 empty] | 人工费 | 机械费 | 暂估价
10 | 030404017002 | 配电箱 | 1.名称：ALZ 100KW 2.接线端子材质、规格：包含电缆头制作、接线端子安装及附件 | 台 | 1 | 6540.59 | 6540.59 | 463.32 | 6.20
11 | 030404017003 | 配电箱 | 1.名称：APktz 106KW 2.接线端子材质、规格：包含电缆头制作、接线端子安装及附件 | 台 | 1 | 7168.99 | 7168.99 | 561.50 | 6.20
12 | 030404017004 | 配电箱 | 1.名称：APEZ 80KW 2.接线端子材质、规格：包含电缆头制作、接线端子安装及附件 | 台 | 1 | 6483.33 | 6483.33 | 327.86 | 7.32
13 | 030404017005 | 配电箱 | 1.名称：ALbld 40KW 2.接线端子材质、规格：包含电缆头制作、接线端子安装及附件 | 台 | 1 | 4551.72 | 4551.72 | 242.01 | 6.20
14 | 030404017006 | 配电箱 | 1.名称：ALbgz 20KW 2.接线端子材质、规格：包含电缆头制作、接线端子安装及附件 | 台 | 1 | 3531.41 | 3531.41 | 232.83
15 | 030404017007 | 配电箱 | 1.名称：ALaf 5KW 2.接线端子材质、规格：包含电缆头制作、接线端子安装及附件 | 台 | 1 | 959.03 | 959.03 | 199.89
16 | 030404017008 | 配电箱 | 1.名称：ALzd 5KW 2.接线端子材质、规格：包含电缆头制作、接线端子安装及附件 | 台 | 1 | 1092.52 | 1092.52 | 271.26
17 | 030404017009 | 配电箱 | 1.名称：ALbg/3 3KW 2.接线端子材质、规格：包含电缆头制作、接线端子安装及附件 | 台 | 7 | 859.03 | 6013.21 | 1399.23
本页小计 | [6 empty] | 36340.80 | 3697.90 | 25.92
【表10.2.2-16】
分部分项工程清单与计价表
单位(专业)工程名称:泰顺县仕阳镇朝阳村便民服务中心工程-安装 | [5 empty] | 标段: |  |  | 第3页 共20页
序号 | 项目编码 | 项目名称 | 项目特征 | 计量 单位 | 工程量 | 金 额 (元) |  |  |  |  | 备注
[6 empty] | 综合单价 | 合价 | 其中
[8 empty] | 人工费 | 机械费 | 暂估价
18 | 030404017010 | 配电箱 | 1.名称：1APkt 26KW 2.接线端子材质、规格：包含电缆头制作、接线端子安装及附件 | 台 | 1 | 3989.82 | 3989.82 | 239.40
19 | 030404017011 | 配电箱 | 1.名称：2APkt 5.5KW 2.接线端子材质、规格：包含电缆头制作、接线端子安装及附件 | 台 | 1 | 1086.04 | 1086.04 | 228.42
20 | 030404017012 | 配电箱 | 1.名称：1APxf 2KW 2.接线端子材质、规格：包含电缆头制作、接线端子安装及附件 | 台 | 1 | 923.50 | 923.50 | 239.40
21 | 030404017013 | 配电箱 | 1.名称：3APxf 2KW 2.接线端子材质、规格：包含电缆头制作、接线端子安装及附件 | 台 | 1 | 1003.50 | 1003.50 | 239.40
22 | 030404017014 | 配电箱 | 1.名称：ALxf 5KW 2.接线端子材质、规格：包含电缆头制作、接线端子安装及附件 | 台 | 1 | 1079.03 | 1079.03 | 199.89
23 | 030404017015 | 配电箱 | 1.名称：ACpy 74KW 2.接线端子材质、规格：包含电缆头制作、接线端子安装及附件 | 台 | 1 | 5442.43 | 5442.43 | 327.24 | 6.20
24 | 030404017016 | 配电箱 | 1.名称：APzcdz 21KW 2.接线端子材质、规格：包含电缆头制作、接线端子安装及附件 | 台 | 1 | 3739.82 | 3739.82 | 239.40
25 | 030414002001 | 送配电装置系统 | 1.名 称：送配电装置系统 | 系统 | 1 | 244.01 | 244.01 | 165.24 | 23.28
本页小计 | [6 empty] | 17508.15 | 1878.39 | 29.48
【表10.2.2-16】
分部分项工程清单与计价表
单位(专业)工程名称:泰顺县仕阳镇朝阳村便民服务中心工程-安装 | [5 empty] | 标段: |  |  | 第4页 共20页
序号 | 项目编码 | 项目名称 | 项目特征 | 计量 单位 | 工程量 | 金 额 (元) |  |  |  |  | 备注
[6 empty] | 综合单价 | 合价 | 其中
[8 empty] | 人工费 | 机械费 | 暂估价
26 | 030406003001 | 普通小型直流电动机 | 1.电动机名称：小型直流发电机检查接线 单机容量（kW）≤3 | 台 | 8 | 94.78 | 758.24 | 456.16 | 40.80
27 | 030406003002 | 普通小型直流电动机 | 1.电动机名称：小型直流发电机检查接线 单机容量（kW）≤13 | 台 | 8 | 124.43 | 995.44 | 627.28 | 43.92
28 | 030411003001 | 桥架 | 1.名 称：槽式桥架 2.型 号：200*100 | m | 231.40 | 80.19 | 18555.97 | 4896.42 | 245.28
29 | 030411003002 | 桥架 | 1.名 称：槽式桥架 2.型 号：100*100 | m | 17.60 | 49.62 | 873.31 | 223.52 | 9.50
30 | 030413001001 | 铁构件 | 1.名 称：桥架支架 2.材 质：40*4镀锌角钢 | kg | 400.00 | 16.83 | 6732.00 | 3556.00 | 360.00
31 | 030411001001 | 配管 | 1.名称：配管 2.材质：JDG20 3.配置形式：不区分配置形式 | m | 17.84 | 14.27 | 254.58 | 133.62
32 | 030411001002 | 配管 | 1.名称：配管 2.材质：PC20 3.配置形式：不区分配置形式 | m | 851.94 | 7.20 | 6133.97 | 3995.60
33 | 030411001003 | 配管 | 1.名称：配管 2.材质：PC25 3.配置形式：不区分配置形式 | m | 79.56 | 8.60 | 684.22 | 398.60
34 | 030411001004 | 配管 | 1.名称：配管 2.材质：SC32 3.配置形式：不区分配置形式 | m | 68.31 | 28.58 | 1952.30 | 531.45 | 23.23
本页小计 | [6 empty] | 36940.03 | 14818.65 | 722.73
【表10.2.2-16】
分部分项工程清单与计价表
单位(专业)工程名称:泰顺县仕阳镇朝阳村便民服务中心工程-安装 | [5 empty] | 标段: |  |  | 第5页 共20页
序号 | 项目编码 | 项目名称 | 项目特征 | 计量 单位 | 工程量 | 金 额 (元) |  |  |  |  | 备注
[6 empty] | 综合单价 | 合价 | 其中
[8 empty] | 人工费 | 机械费 | 暂估价
35 | 030411001005 | 配管 | 1.名称：配管 2.材质：SC40 3.配置形式：不区分配置形式 | m | 7.50 | 37.81 | 283.58 | 94.50 | 3.15
36 | 030411001006 | 配管 | 1.名称：配管 2.材质：SC50 3.配置形式：不区分配置形式 | m | 81.99 | 46.29 | 3795.32 | 1101.13 | 38.54
37 | 030411001007 | 配管 | 1.名称：配管 2.材质：SC65 3.配置形式：不区分配置形式 | m | 11.70 | 62.35 | 729.50 | 228.03 | 6.44
38 | 030411001008 | 配管 | 1.名称：配管 2.材质：SC100 3.配置形式：不区分配置形式 | m | 63.84 | 96.15 | 6138.22 | 1967.55 | 42.13
39 | 030411001009 | 配管 | 1.名称：配管 2.材质：SC150 3.配置形式：不区分配置形式 | m | 45.78 | 143.75 | 6580.88 | 1685.16 | 60.89
40 | 010101003002 | 挖沟槽土方 | 1.土壤类别：挖填沟槽土方 | m3 | 36.00 | 66.41 | 2390.76 | 1867.32 | 17.64
41 | 031202002001 | 管道防腐蚀 | 1.除锈级别：根据图纸设计要求； | m2 | 35.00 | 34.55 | 1209.25 | 456.05
42 | 040205001001 | 人(手)孔井 | 1.材料品种：强电手孔井 2.规格尺寸：L*W*H:0.8m*0.8m*1.0m, | 座 | 5 | 1800.98 | 9004.90 | 4199.00 | 54.80
43 | 030411004001 | 配线 | 1.名 称：管内穿线 2.配线型号：WDZC-BYJ-2.5 | m | 3065.24 | 3.84 | 11770.52 | 2237.63
本页小计 | [6 empty] | 41902.93 | 13836.37 | 223.59
【表10.2.2-16】
分部分项工程清单与计价表
单位(专业)工程名称:泰顺县仕阳镇朝阳村便民服务中心工程-安装 | [5 empty] | 标段: |  |  | 第6页 共20页
序号 | 项目编码 | 项目名称 | 项目特征 | 计量 单位 | 工程量 | 金 额 (元) |  |  |  |  | 备注
[6 empty] | 综合单价 | 合价 | 其中
[8 empty] | 人工费 | 机械费 | 暂估价
44 | 030411004002 | 配线 | 1.名 称：管内穿线 2.配线型号：WDZCN-BYJ-2.5 | m | 17.70 | 3.84 | 67.97 | 12.92
45 | 030411004003 | 配线 | 1.名 称：管内穿线 2.配线型号：WDZC-BYJ-4 | m | 90.72 | 4.94 | 448.16 | 61.69
46 | 030411004004 | 配线 | 1.名 称：管内穿线 2.配线型号：WDZC-BYJ-6 | m | 380.28 | 6.71 | 2551.68 | 258.59
47 | 030408001001 | 电力电缆 | 1.电缆名称：WDZC-YJY-4x2.5 2.附件：含电缆头 | m | 14.42 | 16.57 | 238.94 | 29.42 | 0.72
48 | 030408001002 | 电力电缆 | 1.电缆名称：WDZC-YJY-5x2.5 2.附件：含电缆头 | m | 65.04 | 19.59 | 1274.13 | 132.68 | 3.25
49 | 030408001003 | 电力电缆 | 1.电缆名称：WDZCN-YJY-5x6 2.附件：含电缆头 | m | 12.95 | 38.25 | 495.34 | 26.42 | 0.65
50 | 030408001004 | 电力电缆 | 1.电缆名称：WDZC-YJY-5x6 2.附件：含电缆头 | m | 86.47 | 36.88 | 3189.01 | 176.40 | 4.32
51 | 030408001005 | 电力电缆 | 1.电缆名称：WDZB-YJY--3x10 2.附件：含电缆头 | m | 83.43 | 34.65 | 2890.85 | 170.20 | 4.17
52 | 030408001006 | 电力电缆 | 1.电缆名称：WDZC-YJY-5x16 2.附件：含电缆头 | m | 171.54 | 78.19 | 13412.71 | 437.43 | 10.29
53 | 030408001007 | 电力电缆 | 1.电缆名称：WDZB-YJY-5x16 2.附件：含电缆头 | m | 11.20 | 79.63 | 891.86 | 28.56 | 0.67
本页小计 | [6 empty] | 25460.65 | 1334.31 | 24.07
【表10.2.2-16】
分部分项工程清单与计价表
单位(专业)工程名称:泰顺县仕阳镇朝阳村便民服务中心工程-安装 | [5 empty] | 标段: |  |  | 第7页 共20页
序号 | 项目编码 | 项目名称 | 项目特征 | 计量 单位 | 工程量 | 金 额 (元) |  |  |  |  | 备注
[6 empty] | 综合单价 | 合价 | 其中
[8 empty] | 人工费 | 机械费 | 暂估价
54 | 030408001008 | 电力电缆 | 1.电缆名称：WDZC-YJY-4x25+1x16 2.附件：含电缆头 | m | 27.91 | 107.94 | 3012.61 | 71.17 | 1.67
55 | 030408001009 | 电力电缆 | 1.电缆名称：WDZCN-YJY-3*35+1*16 2.附件：含电缆头 | m | 18.14 | 135.81 | 2463.59 | 150.38 | 14.33
56 | 030408001010 | 电力电缆 | 1.电缆名称：WDZCN-YJY-4x70+1x35 2.附件：含电缆头 | m | 23.17 | 305.34 | 7074.73 | 192.08 | 18.30
57 | 030408001011 | 电力电缆 | 1.电缆名称：WDZC-YJY-4x95+1x50 2.附件：含电缆头 | m | 34.60 | 374.33 | 12951.82 | 286.83 | 27.33
58 | 030408001012 | 电力电缆 | 1.电缆名称：BTLY-B1-4*95+50 2.附件：含电缆头 | m | 19.07 | 405.98 | 7742.04 | 157.33 | 24.60
59 | 030408001013 | 电力电缆 | 1.电缆名称：BTLY-B1-4*70+35 2.附件：含电缆头 | m | 58.30 | 405.98 | 23668.63 | 480.98 | 75.21
60 | 030408001014 | 电力电缆 | 1.电缆名称：BTLY-B1-3*2.5 2.附件：含电缆头 | m | 16.10 | 15.70 | 252.77 | 39.28 | 6.92
61 | 030408001015 | 电力电缆 | 1.电缆名称：BTLY-B1-5*6 2.附件：含电缆头 | m | 21.36 | 47.83 | 1021.65 | 52.12 | 9.18
62 | 030412001001 | 普通灯具 | 1.灯具名称：防水吸顶灯 2.型 号：12W | 套 | 5 | 84.70 | 423.50 | 114.80
63 | 030412001002 | 普通灯具 | 1.灯具名称：声控吸顶灯 2.型 号：12W | 套 | 23 | 111.15 | 2556.45 | 528.08
64 | 030412005001 | 荧光灯 | 1.荧光灯名称：单管荧光灯 2.荧光灯型号：1*18W | 套 | 9 | 74.59 | 671.31 | 194.13
本页小计 | [6 empty] | 61839.10 | 2267.18 | 177.54
【表10.2.2-16】
分部分项工程清单与计价表
单位(专业)工程名称:泰顺县仕阳镇朝阳村便民服务中心工程-安装 | [5 empty] | 标段: |  |  | 第8页 共20页
序号 | 项目编码 | 项目名称 | 项目特征 | 计量 单位 | 工程量 | 金 额 (元) |  |  |  |  | 备注
[6 empty] | 综合单价 | 合价 | 其中
[8 empty] | 人工费 | 机械费 | 暂估价
65 | 030412001003 | 普通灯具 | 1.灯具名称：壁灯 2.型 号：12W | 套 | 4 | 58.10 | 232.40 | 86.28
66 | 030404035001 | 插座 | 1.名 称：不带开关，单相二孔三孔安全型插座 2.规 格：250V.10A | 个 | 11 | 25.43 | 279.73 | 141.68
67 | 030404034001 | 照明开关 | 1.名 称：照明开关单开 2.规 格：250V.10A | 个 | 15 | 21.87 | 328.05 | 171.90
68 | 030404034002 | 照明开关 | 1.名 称：照明开关双开 2.规 格：250V.10A | 个 | 4 | 23.84 | 95.36 | 45.84
69 | 030404034003 | 照明开关 | 1.名 称：照明开关三开 2.规 格：250V.10A | 个 | 1 | 25.83 | 25.83 | 11.46
70 | 030414002002 | 送配电装置系统 | 1.名 称：送配电装置系统调试 | 系统 | 1 | 244.01 | 244.01 | 165.24 | 23.28
|  | 应急照明 |  |  |  |  | 34182.48 | 11368.17
71 | 030404017017 | 配电箱 | 1.名称：集中控制A型应急照明集中电源 | 台 | 1 | 4072.18 | 4072.18 | 174.08
72 | 030411001010 | 配管 | 1.名称：配管 2.材质：JDG20 3.配置形式：不区分配置形式 | m | 996.31 | 14.27 | 14217.34 | 7462.36
73 | 030411004005 | 配线 | 1.名 称：管内穿线 2.配线型号：WDZCN-BYJ-2.5 | m | 1992.62 | 3.84 | 7651.66 | 1454.61
本页小计 | [6 empty] | 27146.56 | 9713.45 | 23.28
【表10.2.2-16】
分部分项工程清单与计价表
单位(专业)工程名称:泰顺县仕阳镇朝阳村便民服务中心工程-安装 | [5 empty] | 标段: |  |  | 第9页 共20页
序号 | 项目编码 | 项目名称 | 项目特征 | 计量 单位 | 工程量 | 金 额 (元) |  |  |  |  | 备注
[6 empty] | 综合单价 | 合价 | 其中
[8 empty] | 人工费 | 机械费 | 暂估价
74 | 030412004001 | 装饰灯 | 1.装饰灯名称：单面消防应急疏散方向标志灯-大型 2.装饰灯型号：DC36V.1W | 套 | 18 | 86.92 | 1564.56 | 426.96
75 | 030412004002 | 装饰灯 | 1.装饰灯名称：双面消防应急疏散复合标志灯-大型F 2.装饰灯型号：DC36V.1W | 套 | 3 | 86.92 | 260.76 | 71.16
76 | 030412004003 | 装饰灯 | 1.装饰灯名称：消防应急安全出口标志灯-大型 2.装饰灯型号：DC36V.1W | 套 | 5 | 86.92 | 434.60 | 118.60
77 | 030412004004 | 装饰灯 | 1.装饰灯名称：消防应急壁灯 2.装饰灯型号：DC36V.6W | 套 | 49 | 86.92 | 4259.08 | 1162.28
78 | 030412004005 | 装饰灯 | 1.装饰灯名称：消防应急楼层标志灯-大型 2.装饰灯型号：DC36V.1W | 套 | 9 | 86.92 | 782.28 | 213.48
79 | 030412004006 | 装饰灯 | 1.装饰灯名称：消防应急安全出口标志灯-大型 2.装饰灯型号：DC36V.1W | 套 | 6 | 86.92 | 521.52 | 142.32
80 | 030412004007 | 装饰灯 | 1.装饰灯名称：消防应急吸顶灯 2.装饰灯型号：DC36V.6W | 套 | 6 | 69.75 | 418.50 | 142.32
|  | 火灾报警系统 |  |  |  |  | 98546.61 | 30883.64 | 700.56
81 | 030904017001 | 报警联动一体机 | 1.规格、线制：火灾报警控制器 2.控制回路：JB-QB-GST200 | 台 | 1 | 8187.47 | 8187.47 | 2142.77 | 41.19
本页小计 | [6 empty] | 16428.77 | 4419.89 | 41.19
【表10.2.2-16】
分部分项工程清单与计价表
单位(专业)工程名称:泰顺县仕阳镇朝阳村便民服务中心工程-安装 | [5 empty] | 标段: |  |  | 第10页 共20页
序号 | 项目编码 | 项目名称 | 项目特征 | 计量 单位 | 工程量 | 金 额 (元) |  |  |  |  | 备注
[6 empty] | 综合单价 | 合价 | 其中
[8 empty] | 人工费 | 机械费 | 暂估价
82 | 030904016001 | 备用电源及电池主机(柜） | 1.名 称：消防报警备用电源 2.容 量：主机配套 | 套 | 1 | 446.01 | 446.01 | 44.23 | 3.48
83 | 030904015001 | 火灾报警控制微机(CRT) | 1.规 格：火灾报警控制微机(CRT) 2.型号：主机配套 | 台 | 1 | 5513.35 | 5513.35 | 10.53
84 | 030904014001 | 消防广播及对讲电话主机（柜） | 1.规格、线制：电话主机 2.型号：GST-TS-Z01A | 台 | 1 | 1869.26 | 1869.26 | 40.50 | 20.88
85 | 030501002001 | 输出设备 | 1.名 称：打印机 2.规 格：主机配套 | 台 | 1 | 521.21 | 521.21 | 132.35 | 2.60
86 | 030904014002 | 消防广播及对讲电话主机（柜） | 1.规格、线制：广播主机 2.型号规格：GST-XG9000A | 台 | 1 | 1693.89 | 1693.89 | 28.51
87 | 030904011001 | 远程控制箱(柜） | 1.规 格：电气火灾控制器 2.控制回路：TH-ZVFS-I+ | 台 | 1 | 3603.20 | 3603.20 | 166.86 | 1.06
88 | 030904011002 | 远程控制箱(柜） | 1.规 格：消防电源监控控制器 2.型号：TH-PSM-I | 台 | 1 | 3603.20 | 3603.20 | 166.86 | 1.06
89 | 030904011003 | 远程控制箱(柜） | 1.规 格：电气火灾控制器 2.规格型号：TH-F2000-E1 | 台 | 1 | 3355.38 | 3355.38 | 166.86 | 1.06
90 | 030904011004 | 远程控制箱(柜） | 1.规 格：应急照明控制器 2.型号：与报警主机配套 | 台 | 1 | 4495.15 | 4495.15 | 166.86 | 1.06
91 | 030904008001 | 模块(模块箱） | 1.模块名称：消防端子箱 | 个 | 4 | 419.02 | 1676.08 | 734.84 | 32.28
92 | 030904008002 | 模块(模块箱） | 1.模块名称：短路隔离器SI 2.规 格：GST-LD-8313 | 个 | 8 | 164.70 | 1317.60 | 581.52 | 22.24
本页小计 | [6 empty] | 28094.33 | 2239.92 | 85.72
【表10.2.2-16】
分部分项工程清单与计价表
单位(专业)工程名称:泰顺县仕阳镇朝阳村便民服务中心工程-安装 | [5 empty] | 标段: |  |  | 第11页 共20页
序号 | 项目编码 | 项目名称 | 项目特征 | 计量 单位 | 工程量 | 金 额 (元) |  |  |  |  | 备注
[6 empty] | 综合单价 | 合价 | 其中
[8 empty] | 人工费 | 机械费 | 暂估价
93 | 030904008003 | 模块(模块箱） | 1.模块名称：广播输出模块 2.规 格：GST-LD-8305 | 个 | 4 | 158.49 | 633.96 | 290.76 | 11.12
94 | 030904008004 | 模块(模块箱） | 1.模块名称：广播输出模块 2.规 格：GST-LD-8300 /GST-LD-8301 | 个 | 2 | 151.49 | 302.98 | 145.38 | 5.56
95 | 030904008005 | 模块(模块箱） | 1.模块名称：输入/1输出模块I/O 2.规 格：GST-LD-8300 /GST-LD-8301 | 个 | 10 | 173.49 | 1734.90 | 726.90 | 27.80
96 | 030904001001 | 点型探测器 | 1.探测器名称：感烟火灾探测器1 2.规 格：TY-GD-G3/G3T | 个 | 74 | 85.28 | 6310.72 | 2190.40 | 12.58
97 | 030904006001 | 消防报警电话插孔(电话) | 1.名 称：火警电话1 2.规 格：GST-TS-100A | 个 | 2 | 64.60 | 129.20 | 24.86 | 0.14
98 | 030904006002 | 消防报警电话插孔(电话) | 1.名 称：带火警电话插孔的手动报警按钮1 | 个 | 8 | 93.07 | 744.56 | 68.32 | 0.56
99 | 030904005001 | 声光报警器 | 1.名 称：声光报警器 2.规 格：GST-HX-200A | 个 | 8 | 126.76 | 1014.08 | 397.52 | 0.56
100 | 030904007001 | 消防广播(扬声器） | 1.名 称：火灾应急广播 2.规格型号：YXJ3-4A | 个 | 11 | 78.86 | 867.46 | 254.32 | 0.77
101 | 030904003001 | 按钮 | 1.名 称：消火栓起泵按钮1 2.规 格：J-SAM-GST9123A | 个 | 15 | 93.06 | 1395.90 | 283.65 | 1.05
102 | 030904008006 | 模块(模块箱） | 1.模块名称：消防电源监控模块 2.规 格：TH-P-D/V | 个 | 2 | 591.02 | 1182.04 | 138.34 | 5.56
103 | 030904008007 | 模块(模块箱） | 1.模块名称：电气火灾监控模块 2.规 格：TH-ZVFT-I+ | 个 | 3 | 591.02 | 1773.06 | 207.51 | 8.34
本页小计 | [6 empty] | 16088.86 | 4727.96 | 74.04
【表10.2.2-16】
分部分项工程清单与计价表
单位(专业)工程名称:泰顺县仕阳镇朝阳村便民服务中心工程-安装 | [5 empty] | 标段: |  |  | 第12页 共20页
序号 | 项目编码 | 项目名称 | 项目特征 | 计量 单位 | 工程量 | 金 额 (元) |  |  |  |  | 备注
[6 empty] | 综合单价 | 合价 | 其中
[8 empty] | 人工费 | 机械费 | 暂估价
104 | 030904008008 | 模块(模块箱） | 1.模块名称：防火门监控模块 2.规 格：TH-RCD01 | 个 | 1 | 419.01 | 419.01 | 69.17 | 2.78
105 | 030507001001 | 入侵探测设备 | 1.名 称：门磁 2.规格型号：TH-RCD02 | 套 | 1 | 80.48 | 80.48 | 13.45 | 0.31
106 | 030905001001 | 自动报警系统调试 | 1.点 数：自动报警系统调试 | 系统 | 1 | 10848.37 | 10848.37 | 8004.42 | 281.94
107 | 030905001002 | 自动报警系统调试 | 1.点 数：广播喇叭及音箱、电话插孔调试 | 系统 | 1 | 239.10 | 239.10 | 145.35 | 17.40
108 | 030905001003 | 自动报警系统调试 | 1.点 数：通信分机调试 | 系统 | 1 | 45.76 | 45.76 | 22.68 | 4.84
109 | 030411003003 | 桥架 | 1.名 称：槽式桥架 2.型 号：100*100 | m | 64.42 | 49.62 | 3196.52 | 818.13 | 34.79
110 | 030413001002 | 铁构件 | 1.名 称：桥架支架 2.材 质：40*4镀锌角钢 | kg | 120.00 | 16.83 | 2019.60 | 1066.80 | 108.00
111 | 030411001011 | 配管 | 1.名称：配管 2.材质：JDG20 3.配置形式：不区分配置形式 | m | 945.28 | 14.27 | 13489.15 | 7080.15
112 | 030411001012 | 配管 | 1.名称：配管 2.材质：JDG25 3.配置形式：不区分配置形式 | m | 137.09 | 15.72 | 2155.05 | 1087.12
113 | 030411001013 | 配管 | 1.名称：配管 2.材质：SC50 3.配置形式：不区分配置形式 | m | 82.11 | 46.29 | 3800.87 | 1102.74 | 38.59
本页小计 | [6 empty] | 36293.91 | 19410.01 | 488.65
【表10.2.2-16】
分部分项工程清单与计价表
单位(专业)工程名称:泰顺县仕阳镇朝阳村便民服务中心工程-安装 | [5 empty] | 标段: |  |  | 第13页 共20页
序号 | 项目编码 | 项目名称 | 项目特征 | 计量 单位 | 工程量 | 金 额 (元) |  |  |  |  | 备注
[6 empty] | 综合单价 | 合价 | 其中
[8 empty] | 人工费 | 机械费 | 暂估价
114 | 031202002002 | 管道防腐蚀 | 1.除锈级别：根据图纸设计要求； | m2 | 35.00 | 34.55 | 1209.25 | 456.05
115 | 030411004006 | 配线 | 1.名 称：WDZCN-RYJS-2x1.5 | m | 388.77 | 5.37 | 2087.69 | 248.81
116 | 030411004007 | 配线 | 1.名 称：管内穿线 2.配线型号：WDZCN-BYJ-2.5 | m | 111.72 | 3.84 | 429.00 | 81.56
117 | 030411004008 | 配线 | 1.名 称：WDZCN-RYJYP-2x1.5 | m | 332.91 | 5.37 | 1787.73 | 213.06
118 | 030408002001 | 控制电缆 | 1.名 称：WDZCN-KYJY-4x1.5 | m | 60.00 | 23.46 | 1407.60 | 148.80
119 | 030408002002 | 控制电缆 | 1.名 称：WDZCN-RYJY-2x1.5 | m | 184.68 | 6.28 | 1159.79 | 374.90
120 | 040205001002 | 人(手)孔井 | 1.材料品种：弱电手孔井 2.规格尺寸：L*W*H:0.8m*0.8m*1.0m, | 座 | 1 | 1800.98 | 1800.98 | 839.80 | 10.96
|  | 给水系统 |  |  |  |  | 7560.90 | 2365.60 | 123.52
121 | 031001007001 | 复合管 | 1.介质：给水 2.材质、规格：钢塑复合管DN25 | m | 0.54 | 55.24 | 29.83 | 9.39 | 0.25
122 | 031001007002 | 复合管 | 1.介质：给水 2.材质、规格：钢塑复合管DN32 | m | 19.12 | 61.25 | 1171.10 | 332.31 | 11.85
123 | 031001007003 | 复合管 | 1.介质：给水 2.材质、规格：钢塑复合管DN40 | m | 8.00 | 73.98 | 591.84 | 168.96 | 5.36
124 | 031001007004 | 复合管 | 1.介质：给水 2.材质、规格：钢塑复合管DN50 | m | 27.13 | 83.32 | 2260.47 | 585.74 | 18.99
本页小计 | [6 empty] | 13935.28 | 3459.38 | 47.41
【表10.2.2-16】
分部分项工程清单与计价表
单位(专业)工程名称:泰顺县仕阳镇朝阳村便民服务中心工程-安装 | [5 empty] | 标段: |  |  | 第14页 共20页
序号 | 项目编码 | 项目名称 | 项目特征 | 计量 单位 | 工程量 | 金 额 (元) |  |  |  |  | 备注
[6 empty] | 综合单价 | 合价 | 其中
[8 empty] | 人工费 | 机械费 | 暂估价
125 | 030413001003 | 铁构件 | 1.名 称：桥架支架 2.材 质：40*4镀锌角钢 3.防腐：油漆按照图纸设计要求 | kg | 50.00 | 18.45 | 922.50 | 482.50 | 55.00
126 | 010101003003 | 挖沟槽土方 | 1.土壤类别：挖沟槽土方 | m3 | 5.00 | 66.41 | 332.05 | 259.35 | 2.45
127 | 031003001001 | 螺纹阀门 | 1.阀门类型：蝶阀 2.规格、压力等级：DN50 | 个 | 2 | 189.90 | 379.80 | 40.18 | 1.58
128 | 031003013001 | 水表 | 1.型号、规格：DN50 | 组 | 1 | 370.38 | 370.38 | 63.34 | 1.23
129 | 031003013002 | 水表 | 1.型号、规格：DN32 | 组 | 1 | 140.04 | 140.04 | 44.23 | 0.87
130 | 031003001002 | 螺纹阀门 | 1.阀门类型：截止阀 2.规格、压力等级：DN25 | 个 | 2 | 48.69 | 97.38 | 19.12 | 0.66
131 | 031003001003 | 螺纹阀门 | 1.阀门类型：减压阀 2.规格、压力等级：DN25 | 个 | 1 | 72.09 | 72.09 | 9.56 | 0.33
132 | 031003001004 | 螺纹阀门 | 1.阀门类型：截止阀 2.规格、压力等级：DN32 | 个 | 4 | 63.04 | 252.16 | 47.96 | 1.76
133 | 031003001005 | 螺纹阀门 | 1.阀门类型：减压阀 2.规格、压力等级：DN32 | 个 | 3 | 91.47 | 274.41 | 35.97 | 1.32
134 | 031003001006 | 螺纹阀门 | 1.阀门类型：截止阀 2.规格、压力等级：DN25 | 个 | 1 | 48.69 | 48.69 | 9.56 | 0.33
135 | 031003001007 | 螺纹阀门 | 1.阀门类型：自动排气阀 2.规格、压力等级：DN25 | 个 | 1 | 90.32 | 90.32 | 21.71 | 0.10
本页小计 | [6 empty] | 2979.82 | 1033.48 | 65.63
【表10.2.2-16】
分部分项工程清单与计价表
单位(专业)工程名称:泰顺县仕阳镇朝阳村便民服务中心工程-安装 | [5 empty] | 标段: |  |  | 第15页 共20页
序号 | 项目编码 | 项目名称 | 项目特征 | 计量 单位 | 工程量 | 金 额 (元) |  |  |  |  | 备注
[6 empty] | 综合单价 | 合价 | 其中
[8 empty] | 人工费 | 机械费 | 暂估价
136 | 031002003001 | 套管 | 1.名称、类型：过楼板钢套管 2.规 格：DN65 | 个 | 2 | 63.34 | 126.68 | 58.96 | 2.10
137 | 031002003002 | 套管 | 1.名称、类型：过楼板钢套管 2.规 格：DN50 | 个 | 1 | 27.69 | 27.69 | 10.53 | 1.05
138 | 031002003003 | 套管 | 1.名称、类型：刚性防水套管 2.规 格：DN50 | 个 | 1 | 200.72 | 200.72 | 101.08 | 18.29
139 | 031202002003 | 管道防腐蚀 | 1.除锈级别：根据图纸设计要求； | m2 | 5.00 | 34.55 | 172.75 | 65.15
|  | 消火栓系统 |  |  |  |  | 87281.72 | 22538.61 | 1035.19
140 | 030901002001 | 消火栓钢管 | 1.材质、规格：镀锌钢管DN65 | m | 84.77 | 76.62 | 6495.08 | 1942.93 | 61.03
141 | 030901002002 | 消火栓钢管 | 1.材质、规格：镀锌钢管DN100 | m | 160.12 | 92.48 | 14807.90 | 5203.90 | 62.45
142 | 030413001004 | 铁构件 | 1.名 称：桥架支架 2.材 质：40*4镀锌角钢 3.防腐：油漆按照图纸设计要求 | kg | 200.00 | 18.45 | 3690.00 | 1930.00 | 220.00
143 | 031002001001 | 管道支吊架 | 1.材 质：抗震支架 | Kg | 50.00 | 27.97 | 1398.50 | 383.00 | 45.50
144 | 031201001001 | 管道刷油 | 1.油漆品种：按照图纸设计要求 | m2 | 36.20 | 17.42 | 630.60 | 335.94
145 | 010101003004 | 挖沟槽土方 | 1.土壤类别：挖沟槽土方 | m3 | 50.00 | 66.41 | 3320.50 | 2593.50 | 24.50
146 | 031001005001 | 铸铁管 | 1.材质、规格：铸铁给水管DN100 | m | 31.51 | 79.50 | 2505.05 | 327.70 | 4.10
147 | 031001005002 | 铸铁管 | 1.材质、规格：铸铁给水管DN150 | m | 57.53 | 119.64 | 6882.89 | 799.67 | 8.63
本页小计 | [6 empty] | 40258.36 | 13752.36 | 447.65
【表10.2.2-16】
分部分项工程清单与计价表
单位(专业)工程名称:泰顺县仕阳镇朝阳村便民服务中心工程-安装 | [5 empty] | 标段: |  |  | 第16页 共20页
序号 | 项目编码 | 项目名称 | 项目特征 | 计量 单位 | 工程量 | 金 额 (元) |  |  |  |  | 备注
[6 empty] | 综合单价 | 合价 | 其中
[8 empty] | 人工费 | 机械费 | 暂估价
148 | 031003003001 | 焊接法兰阀门 | 1.阀门类型：倒流防止器 2.规格、压力等级：DN50 | 个 | 1 | 383.69 | 383.69 | 39.37 | 8.28
149 | 031003003002 | 焊接法兰阀门 | 1.阀门类型：倒流防止器 2.规格、压力等级：DN100 | 个 | 2 | 1146.09 | 2292.18 | 149.04 | 31.00
150 | 031003003003 | 焊接法兰阀门 | 1.阀门类型：倒流防止器 2.规格、压力等级：DN150 | 个 | 2 | 1750.67 | 3501.34 | 226.16 | 44.08
151 | 031003003004 | 焊接法兰阀门 | 1.阀门类型：蝶阀 2.规格、压力等级：DN50 | 个 | 2 | 241.02 | 482.04 | 78.74 | 16.56
152 | 031003003005 | 焊接法兰阀门 | 1.阀门类型：蝶阀 2.规格、压力等级：DN100 | 个 | 15 | 669.45 | 10041.75 | 1117.80 | 232.50
153 | 031003003006 | 焊接法兰阀门 | 1.阀门类型：蝶阀 2.规格、压力等级：DN150 | 个 | 4 | 902.92 | 3611.68 | 452.32 | 88.16
154 | 031003001008 | 螺纹阀门 | 1.阀门类型：截止阀 2.规格、压力等级：DN25 | 个 | 1 | 48.69 | 48.69 | 9.56 | 0.33
155 | 031003001009 | 螺纹阀门 | 1.阀门类型：自动排气阀 2.规格、压力等级：DN25 | 个 | 1 | 90.32 | 90.32 | 21.71 | 0.10
156 | 030901013001 | 灭火器 | 1.形 式：MF/ABC5*2 | 具 | 4 | 86.00 | 344.00 | 106.92
157 | 030901011001 | 室外消火栓 | 1.型号、规格：室外消火栓DN100 | 套 | 2 | 879.51 | 1759.02 | 203.14 | 7.60
158 | 030901010001 | 室内消火栓 | 1.型号、规格：室内消火栓DN65 2.含箱体、水带、卷盘、水枪、灭火器等 | 套 | 15 | 1029.87 | 15448.05 | 1945.95 | 7.50
本页小计 | [6 empty] | 38002.76 | 4350.71 | 436.11
【表10.2.2-16】
分部分项工程清单与计价表
单位(专业)工程名称:泰顺县仕阳镇朝阳村便民服务中心工程-安装 | [5 empty] | 标段: |  |  | 第17页 共20页
序号 | 项目编码 | 项目名称 | 项目特征 | 计量 单位 | 工程量 | 金 额 (元) |  |  |  |  | 备注
[6 empty] | 综合单价 | 合价 | 其中
[8 empty] | 人工费 | 机械费 | 暂估价
159 | 031002003004 | 套管 | 1.名称、类型：过楼板套管DN150 | 个 | 15 | 122.86 | 1842.90 | 852.90 | 15.75
160 | 031003013003 | 水表 | 1.型号、规格：DN50法兰连接 | 组 | 1 | 353.88 | 353.88 | 114.70 | 11.11
161 | 031003013004 | 水表 | 1.型号、规格：DN150法兰连接 | 组 | 1 | 1243.46 | 1243.46 | 341.82 | 25.01
162 | 010401011001 | 砖检查井 | 1.名称：阀门、水表井 | 座 | 4 | 1527.05 | 6108.20 | 3361.84 | 121.00
|  | 污水系统 |  |  |  |  | 2184.67 | 959.89 | 38.29
163 | 031001006001 | 塑料管 | 1.介质：污水 2.材质、规格：PVC-U De110 | m | 34.81 | 41.09 | 1430.34 | 508.57
164 | 031002003005 | 套管 | 1.名称、类型：刚性防水套管DN100 | 个 | 1 | 285.10 | 285.10 | 133.01 | 33.74
165 | 031002003006 | 套管 | 1.名称、类型：过楼板套管DN100 | 个 | 2 | 68.59 | 137.18 | 58.96 | 2.10
166 | 010101003005 | 挖沟槽土方 | 1.土壤类别：挖沟槽土方 | m3 | 5.00 | 66.41 | 332.05 | 259.35 | 2.45
|  | 雨水系统 |  |  |  |  | 7595.15 | 3238.19 | 25.55
167 | 031001006002 | 塑料管 | 1.介质：雨水 2.材质、规格：PVC-U De110 | m | 85.68 | 41.09 | 3520.59 | 1251.78
168 | 031001006003 | 塑料管 | 1.介质：雨水 2.材质、规格：PVC-U De75 | m | 37.59 | 27.60 | 1037.48 | 452.96
169 | 010101003006 | 挖沟槽土方 | 1.土壤类别：挖沟槽土方 | m3 | 5.00 | 66.41 | 332.05 | 259.35 | 2.45
170 | 031004014001 | 给、排水附(配)件 | 1.材 质：地漏DN75 | 组 | 1 | 41.67 | 41.67 | 26.54
本页小计 | [6 empty] | 16664.90 | 7621.78 | 213.61
【表10.2.2-16】
分部分项工程清单与计价表
单位(专业)工程名称:泰顺县仕阳镇朝阳村便民服务中心工程-安装 | [5 empty] | 标段: |  |  | 第18页 共20页
序号 | 项目编码 | 项目名称 | 项目特征 | 计量 单位 | 工程量 | 金 额 (元) |  |  |  |  | 备注
[6 empty] | 综合单价 | 合价 | 其中
[8 empty] | 人工费 | 机械费 | 暂估价
171 | 031004014002 | 给、排水附(配)件 | 1.材 质：87型雨水斗 | 组 | 4 | 44.38 | 177.52 | 106.16
172 | 031002003007 | 套管 | 1.名称、类型：过楼板套管DN150 | 个 | 16 | 122.86 | 1965.76 | 909.76 | 16.80
173 | 031002003008 | 套管 | 1.名称、类型：溢流管DN150 | 个 | 2 | 122.86 | 245.72 | 113.72 | 2.10
174 | 031002003009 | 套管 | 1.名称、类型：过楼板套管DN100 | 个 | 4 | 68.59 | 274.36 | 117.92 | 4.20
|  | 室外雨水 |  |  |  |  | 5597.52 | 2338.13 | 70.16
175 | 031001006004 | 塑料管 | 1.安装部位：室外 2.介质：雨水 3.材质、规格：PE双壁波纹管S2 DN200 | m | 31.23 | 33.54 | 1047.45 | 271.08 | 1.25
176 | 031001006005 | 塑料管 | 1.安装部位：室外 2.介质：雨水 3.材质、规格：PE双壁波纹管S2 DN300 | m | 6.49 | 56.15 | 364.41 | 72.56 | 30.11
177 | 010101003007 | 挖沟槽土方 | 1.土壤类别：挖沟槽土方 | m3 | 15.00 | 66.41 | 996.15 | 778.05 | 7.35
178 | 010404001001 | 垫层 | 1.名称：砂垫层、砂回填 | m3 | 5.00 | 205.42 | 1027.10 | 285.10 | 1.20
179 | 040504009001 | 雨水口 | 1.名称：雨水口，根据图纸设计要求，详见国标16S518,第60页或61页 | 座 | 2 | 317.68 | 635.36 | 90.88
180 | 010401011002 | 砖检查井 | 1.名称：雨水检查井，根据图纸设计要求，详见图集08SS523 | 座 | 1 | 1527.05 | 1527.05 | 840.46 | 30.25
本页小计 | [6 empty] | 8260.88 | 3585.69 | 93.26
【表10.2.2-16】
分部分项工程清单与计价表
单位(专业)工程名称:泰顺县仕阳镇朝阳村便民服务中心工程-安装 | [5 empty] | 标段: |  |  | 第19页 共20页
序号 | 项目编码 | 项目名称 | 项目特征 | 计量 单位 | 工程量 | 金 额 (元) |  |  |  |  | 备注
[6 empty] | 综合单价 | 合价 | 其中
[8 empty] | 人工费 | 机械费 | 暂估价
|  | 室外污水 |  |  |  |  | 19431.05 | 10433.18 | 146.82
181 | 031001006006 | 塑料管 | 1.安装部位：室外 2.介质：雨水 3.材质、规格：PE双壁波纹管S2 DN200 | m | 10.95 | 33.54 | 367.26 | 95.05 | 0.44
182 | 031001006007 | 塑料管 | 1.介质：雨水 2.材质、规格：PVC-U De160 | m | 10.41 | 68.02 | 708.09 | 230.37
183 | 010401011003 | 砖检查井 | 1.名称：污水检查井，根据图纸设计要求，详见图集08SS523 | 座 | 1 | 1527.05 | 1527.05 | 840.46 | 30.25
184 | 010507006001 | 化粪池、检查井 | 1.部位：钢筋混凝土化粪池，G2-4SQF 2.其他：含土方开挖、回填，做法按照图纸设计要求 | 座 | 1 | 14805.40 | 14805.40 | 8204.15 | 107.58
185 | 010101003008 | 挖沟槽土方 | 1.土壤类别：挖沟槽土方 | m3 | 15.00 | 66.41 | 996.15 | 778.05 | 7.35
186 | 010404001002 | 垫层 | 1.名称：砂垫层、砂回填 | m3 | 5.00 | 205.42 | 1027.10 | 285.10 | 1.20
|  | 防排烟系统 |  |  |  |  | 47364.31 | 10859.27 | 376.11
187 | 030108001001 | 离心式通风机 | 1.名称：排烟风机PY-3F-01 2.型号：101000,1100,37 | 台 | 2 | 8860.90 | 17721.80 | 2285.06 | 157.90
188 | 030702001001 | 碳钢通风管道 | 1.名 称：排烟风管 2.材 质：镀锌钢板 3.规 格：1250*1250 | m2 | 18.15 | 121.33 | 2202.14 | 905.32 | 17.97
本页小计 | [6 empty] | 39354.99 | 13623.56 | 322.69
【表10.2.2-16】
分部分项工程清单与计价表
单位(专业)工程名称:泰顺县仕阳镇朝阳村便民服务中心工程-安装 | [5 empty] | 标段: |  |  | 第20页 共20页
序号 | 项目编码 | 项目名称 | 项目特征 | 计量 单位 | 工程量 | 金 额 (元) |  |  |  |  | 备注
[6 empty] | 综合单价 | 合价 | 其中
[8 empty] | 人工费 | 机械费 | 暂估价
189 | 030702001002 | 碳钢通风管道 | 1.名 称：排烟风管 2.材 质：镀锌钢板 3.规 格：2000*2500 | m2 | 13.59 | 157.98 | 2146.95 | 800.32 | 10.46
190 | 030702001003 | 碳钢通风管道 | 1.名 称：排烟风管 2.材 质：镀锌钢板 3.规 格：3500X700 | m2 | 84.92 | 157.98 | 13415.66 | 5000.94 | 65.39
191 | 030703001001 | 碳钢阀门 | 1.名 称：280度防火阀 2.型 号：3500*700 | 个 | 1 | 2471.48 | 2471.48 | 336.63 | 15.22
192 | 030703001002 | 碳钢阀门 | 1.名 称：280度排烟阀 2.型 号：3500*700 3.其他：含手动排烟装置、钢丝绳、线管等所有附件 | 个 | 1 | 2821.48 | 2821.48 | 336.63 | 15.22
193 | 031208003001 | 通风管道绝热 | 1.绝热材料品种：玻璃棉40mm | m3 | 3.94 | 1120.97 | 4416.62 | 845.09 | 92.79
194 | 030703007001 | 碳钢风口、散流器、百叶窗 | 1.名 称：防雨百叶 2.型 号：2000*1500 | 个 | 2 | 411.96 | 823.92 | 174.64 | 0.58
195 | 030703007002 | 碳钢风口、散流器、百叶窗 | 1.名 称：百叶风口 2.型 号：2000*2500 | 个 | 2 | 672.13 | 1344.26 | 174.64 | 0.58
本页小计 | [6 empty] | 27440.37 | 7668.89 | 200.24
合计 | [6 empty] | 549911.92 | 136402.62 | 4623.96

## 0_2_表10_2_2-16 分部分项工程清单与计价表（
【表10.2.2-16】
分部分项工程清单与计价表
单位(专业)工程名称:泰顺县仕阳镇朝阳村便民服务中心工程-安装 | [5 empty] | 标段: |  |  | 第1页 共47页
序号 | 项目编码 | 项目名称 | 项目特征 | 计量 单位 | 工程量 | 金 额 (元) |  |  |  |  | 备注
[6 empty] | 综合单价 | 合价 | 其中
[8 empty] | 人工费 | 机械费 | 暂估价
|  | 防雷接地 |  |  |  |  | 3941.75 | 1969.85 | 793.33
1 | 030409004001 | 均压环 | 1.名 称：均压环 2.材 质：基础圈梁钢筋 | m | 108.51 | 7.97 | 864.82 | 447.06 | 163.85
| 4-9-44 | 避雷网安装 均压环敷设利用圈梁钢筋 |  | m | 108.51 | 5.54 | 601.15 | 306.00 | 116.11
| 4-9-45 | 避雷网安装 柱主筋与圈梁钢筋焊接 |  | 处 | 8 | 33.09 | 264.72 | 141.28 | 48.00
2 | 030409003001 | 避雷引下线 | 1.名 称：接地测试点 | m | 4.00 | 36.24 | 144.96 | 108.88 | 0.04
| 4-9-41 | 避雷引下线敷设 断接卡子制作安装 |  | 套 | 4 | 36.24 | 144.96 | 108.88 | 0.04
3 | 030409002001 | 接地母线 | 1.名 称：接地母线 2.材质：φ15不锈钢 | m | 8.00 | 42.78 | 342.24 | 206.08 | 8.00
| 4-9-55 | 接地母线敷设 埋地敷设 |  | m | 8 | 42.78 | 342.24 | 206.08 | 8.00
4 | 030414011001 | 接地装置 | 1.名 称：接地装置调试 | 系统 | 1 | 268.58 | 268.58 | 166.21 | 40.94
| 4-14-48 | 接地网 |  | 系统 | 1 | 268.58 | 268.58 | 166.21 | 40.94
5 | 030409003002 | 避雷引下线 | 1.名 称：避雷引下线 2.材 质：柱内主筋 | m | 147.20 | 13.52 | 1990.14 | 894.98 | 578.50
| 4-9-40 | 避雷引下线敷设 利用建筑结构钢筋引下 |  | m | 147.2 | 13.52 | 1990.14 | 894.98 | 578.50
本页小计 | [6 empty] | 3610.74 | 1823.21 | 791.33
【表10.2.2-16】
分部分项工程清单与计价表
单位(专业)工程名称:泰顺县仕阳镇朝阳村便民服务中心工程-安装 | [5 empty] | 标段: |  |  | 第2页 共47页
序号 | 项目编码 | 项目名称 | 项目特征 | 计量 单位 | 工程量 | 金 额 (元) |  |  |  |  | 备注
[6 empty] | 综合单价 | 合价 | 其中
[8 empty] | 人工费 | 机械费 | 暂估价
6 | 030409002002 | 接地母线 | 1.名 称：40*4镀锌扁钢 | m | 2.00 | 50.13 | 100.26 | 51.52 | 2.00
| 4-9-55 | 接地母线敷设 埋地敷设 |  | m | 2 | 50.13 | 100.26 | 51.52 | 2.00
7 | 030409008001 | 等电位端子箱、 测试板 | 1.名 称：总等电位箱 2.规 格：TD28（WxHxD:300mmx200mmx100mm） | 台 | 1 | 149.68 | 149.68 | 47.56
| 4-11-203 | 接线箱明装半周长（mm）≤700 |  | 个 | 1 | 149.68 | 149.68 | 47.56
8 | 030409008002 | 等电位端子箱、 测试板 | 1.名 称：局部等电位箱 2.规 格：TD28（WxHxD:300mmx200mmx100mm） | 台 | 1 | 81.07 | 81.07 | 47.56
| 4-11-203 | 接线箱明装半周长（mm）≤700 |  | 个 | 1 | 81.07 | 81.07 | 47.56
|  | 电气照明 |  |  |  |  | 236225.76 | 39448.09 | 1314.43
9 | 030404017001 | 配电箱 | 1.名称：APZ 227KW 2.接线端子材质、规格：包含电缆头制作、接线端子安装及附件 | 台 | 1 | 15028.72 | 15028.72 | 992.89 | 87.82
| 4-4-13 | 成套配电箱安装 落地式 |  | 台 | 1 | 13119.66 | 13119.66 | 306.67 | 81.42
| 4-4-69 | 基础槽钢安装 |  | m | 4 | 36.02 | 144.08 | 95.72 | 6.40
本页小计 | [6 empty] | 15359.73 | 1139.53 | 89.82
【表10.2.2-16】
分部分项工程清单与计价表
单位(专业)工程名称:泰顺县仕阳镇朝阳村便民服务中心工程-安装 | [5 empty] | 标段: |  |  | 第3页 共47页
序号 | 项目编码 | 项目名称 | 项目特征 | 计量 单位 | 工程量 | 金 额 (元) |  |  |  |  | 备注
[6 empty] | 综合单价 | 合价 | 其中
[8 empty] | 人工费 | 机械费 | 暂估价
| 4-8-114 | 户内热（冷）缩式电力电缆终端头制作、安装 1kV以下终端头（截面mm2以下）120 |  | 个 | 6 | 283.88 | 1703.28 | 566.70
| 4-4-34 | 压铜接线端子 导线截面（mm2）≤16 |  | 个 | 10 | 6.17 | 61.70 | 23.80
10 | 030404017002 | 配电箱 | 1.名称：ALZ 100KW 2.接线端子材质、规格：包含电缆头制作、接线端子安装及附件 | 台 | 1 | 6540.59 | 6540.59 | 463.32 | 6.20
| 4-4-17 | 成套配电箱安装 悬挂式半周长2.5m |  | 台 | 1 | 5842.99 | 5842.99 | 236.52 | 6.20
| 4-8-113*J0.4换 | 户内热（冷）缩式电力电缆终端头制作、安装 1kV以下终端头（截面mm2以下）35`铜芯25mm2及以下三芯及以上电缆头制安 |  | 个 | 10 | 69.76 | 697.60 | 226.80
11 | 030404017003 | 配电箱 | 1.名称：APktz 106KW 2.接线端子材质、规格：包含电缆头制作、接线端子安装及附件 | 台 | 1 | 7168.99 | 7168.99 | 561.50 | 6.20
| 4-4-17 | 成套配电箱安装 悬挂式半周长2.5m |  | 台 | 1 | 6192.99 | 6192.99 | 236.52 | 6.20
本页小计 | [6 empty] | 13709.58 | 1024.82 | 12.40
【表10.2.2-16】
分部分项工程清单与计价表
单位(专业)工程名称:泰顺县仕阳镇朝阳村便民服务中心工程-安装 | [5 empty] | 标段: |  |  | 第4页 共47页
序号 | 项目编码 | 项目名称 | 项目特征 | 计量 单位 | 工程量 | 金 额 (元) |  |  |  |  | 备注
[6 empty] | 综合单价 | 合价 | 其中
[8 empty] | 人工费 | 机械费 | 暂估价
| 4-8-114 | 户内热（冷）缩式电力电缆终端头制作、安装 1kV以下终端头（截面mm2以下）120 |  | 个 | 2 | 283.88 | 567.76 | 188.90
| 4-8-113*J0.3换 | 户内热（冷）缩式电力电缆终端头制作、安装 1kV以下终端头（截面mm2以下）35`铜芯10mm2及以下三芯及以上电缆头制安 |  | 个 | 8 | 51.03 | 408.24 | 136.08
12 | 030404017004 | 配电箱 | 1.名称：APEZ 80KW 2.接线端子材质、规格：包含电缆头制作、接线端子安装及附件 | 台 | 1 | 6483.33 | 6483.33 | 327.86 | 7.32
| 4-4-17 | 成套配电箱安装 悬挂式半周长2.5m |  | 台 | 1 | 5942.99 | 5942.99 | 236.52 | 6.20
| 4-8-159 | 电缆终端头 单芯（截面积mm2以下）70 |  | 个 | 2 | 205.31 | 410.62 | 46.34 | 1.12
| 4-8-113*J0.3换 | 户内热（冷）缩式电力电缆终端头制作、安装 1kV以下终端头（截面mm2以下）35`铜芯10mm2及以下三芯及以上电缆头制安 |  | 个 | 2 | 56.13 | 112.26 | 34.02
| 4-4-22 | 无端子外部接线（mm2）≤2.5 |  | 个 | 6 | 2.91 | 17.46 | 10.98
本页小计 | [6 empty] | 6483.33 | 327.86 | 7.32
【表10.2.2-16】
分部分项工程清单与计价表
单位(专业)工程名称:泰顺县仕阳镇朝阳村便民服务中心工程-安装 | [5 empty] | 标段: |  |  | 第5页 共47页
序号 | 项目编码 | 项目名称 | 项目特征 | 计量 单位 | 工程量 | 金 额 (元) |  |  |  |  | 备注
[6 empty] | 综合单价 | 合价 | 其中
[8 empty] | 人工费 | 机械费 | 暂估价
13 | 030404017005 | 配电箱 | 1.名称：ALbld 40KW 2.接线端子材质、规格：包含电缆头制作、接线端子安装及附件 | 台 | 1 | 4551.72 | 4551.72 | 242.01 | 6.20
| 4-4-17 | 成套配电箱安装 悬挂式半周长2.5m |  | 台 | 1 | 4542.99 | 4542.99 | 236.52 | 6.20
| 4-4-22 | 无端子外部接线（mm2）≤2.5 |  | 个 | 3 | 2.91 | 8.73 | 5.49
14 | 030404017006 | 配电箱 | 1.名称：ALbgz 20KW 2.接线端子材质、规格：包含电缆头制作、接线端子安装及附件 | 台 | 1 | 3531.41 | 3531.41 | 232.83
| 4-4-16 | 成套配电箱安装 悬挂式半周长1.5m |  | 台 | 1 | 3470.30 | 3470.30 | 194.40
| 4-4-22 | 无端子外部接线（mm2）≤2.5 |  | 个 | 21 | 2.91 | 61.11 | 38.43
15 | 030404017007 | 配电箱 | 1.名称：ALaf 5KW 2.接线端子材质、规格：包含电缆头制作、接线端子安装及附件 | 台 | 1 | 959.03 | 959.03 | 199.89
| 4-4-16 | 成套配电箱安装 悬挂式半周长1.5m |  | 台 | 1 | 950.30 | 950.30 | 194.40
| 4-4-22 | 无端子外部接线（mm2）≤2.5 |  | 个 | 3 | 2.91 | 8.73 | 5.49
本页小计 | [6 empty] | 9042.16 | 674.73 | 6.20
【表10.2.2-16】
分部分项工程清单与计价表
单位(专业)工程名称:泰顺县仕阳镇朝阳村便民服务中心工程-安装 | [5 empty] | 标段: |  |  | 第6页 共47页
序号 | 项目编码 | 项目名称 | 项目特征 | 计量 单位 | 工程量 | 金 额 (元) |  |  |  |  | 备注
[6 empty] | 综合单价 | 合价 | 其中
[8 empty] | 人工费 | 机械费 | 暂估价
16 | 030404017008 | 配电箱 | 1.名称：ALzd 5KW 2.接线端子材质、规格：包含电缆头制作、接线端子安装及附件 | 台 | 1 | 1092.52 | 1092.52 | 271.26
| 4-4-16 | 成套配电箱安装 悬挂式半周长1.5m |  | 台 | 1 | 970.30 | 970.30 | 194.40
| 4-4-22 | 无端子外部接线（mm2）≤2.5 |  | 个 | 42 | 2.91 | 122.22 | 76.86
17 | 030404017009 | 配电箱 | 1.名称：ALbg/3 3KW 2.接线端子材质、规格：包含电缆头制作、接线端子安装及附件 | 台 | 7 | 859.03 | 6013.21 | 1399.23
| 4-4-16 | 成套配电箱安装 悬挂式半周长1.5m |  | 台 | 7 | 850.30 | 5952.10 | 1360.80
| 4-4-22 | 无端子外部接线（mm2）≤2.5 |  | 个 | 21 | 2.91 | 61.11 | 38.43
18 | 030404017010 | 配电箱 | 1.名称：1APkt 26KW 2.接线端子材质、规格：包含电缆头制作、接线端子安装及附件 | 台 | 1 | 3989.82 | 3989.82 | 239.40
| 4-4-16 | 成套配电箱安装 悬挂式半周长1.5m |  | 台 | 1 | 3870.30 | 3870.30 | 194.40
本页小计 | [6 empty] | 11095.55 | 1909.89
【表10.2.2-16】
分部分项工程清单与计价表
单位(专业)工程名称:泰顺县仕阳镇朝阳村便民服务中心工程-安装 | [5 empty] | 标段: |  |  | 第7页 共47页
序号 | 项目编码 | 项目名称 | 项目特征 | 计量 单位 | 工程量 | 金 额 (元) |  |  |  |  | 备注
[6 empty] | 综合单价 | 合价 | 其中
[8 empty] | 人工费 | 机械费 | 暂估价
| 4-8-113*J0.3换 | 户内热（冷）缩式电力电缆终端头制作、安装 1kV以下终端头（截面mm2以下）35`铜芯10mm2及以下三芯及以上电缆头制安 |  | 个 | 2 | 51.03 | 102.06 | 34.02
| 4-4-22 | 无端子外部接线（mm2）≤2.5 |  | 个 | 6 | 2.91 | 17.46 | 10.98
19 | 030404017011 | 配电箱 | 1.名称：2APkt 5.5KW 2.接线端子材质、规格：包含电缆头制作、接线端子安装及附件 | 台 | 1 | 1086.04 | 1086.04 | 228.42
| 4-4-16 | 成套配电箱安装 悬挂式半周长1.5m |  | 台 | 1 | 1000.30 | 1000.30 | 194.40
| 4-8-113*J0.3换 | 户内热（冷）缩式电力电缆终端头制作、安装 1kV以下终端头（截面mm2以下）35`铜芯10mm2及以下三芯及以上电缆头制安 |  | 个 | 2 | 42.87 | 85.74 | 34.02
20 | 030404017012 | 配电箱 | 1.名称：1APxf 2KW 2.接线端子材质、规格：包含电缆头制作、接线端子安装及附件 | 台 | 1 | 923.50 | 923.50 | 239.40
| 4-4-16 | 成套配电箱安装 悬挂式半周长1.5m |  | 台 | 1 | 820.30 | 820.30 | 194.40
本页小计 | [6 empty] | 2009.54 | 467.82
【表10.2.2-16】
分部分项工程清单与计价表
单位(专业)工程名称:泰顺县仕阳镇朝阳村便民服务中心工程-安装 | [5 empty] | 标段: |  |  | 第8页 共47页
序号 | 项目编码 | 项目名称 | 项目特征 | 计量 单位 | 工程量 | 金 额 (元) |  |  |  |  | 备注
[6 empty] | 综合单价 | 合价 | 其中
[8 empty] | 人工费 | 机械费 | 暂估价
| 4-8-113*J0.3换 | 户内热（冷）缩式电力电缆终端头制作、安装 1kV以下终端头（截面mm2以下）35`铜芯10mm2及以下三芯及以上电缆头制安 |  | 个 | 2 | 42.87 | 85.74 | 34.02
| 4-4-22 | 无端子外部接线（mm2）≤2.5 |  | 个 | 6 | 2.91 | 17.46 | 10.98
21 | 030404017013 | 配电箱 | 1.名称：3APxf 2KW 2.接线端子材质、规格：包含电缆头制作、接线端子安装及附件 | 台 | 1 | 1003.50 | 1003.50 | 239.40
| 4-4-16 | 成套配电箱安装 悬挂式半周长1.5m |  | 台 | 1 | 900.30 | 900.30 | 194.40
| 4-8-113*J0.3换 | 户内热（冷）缩式电力电缆终端头制作、安装 1kV以下终端头（截面mm2以下）35`铜芯10mm2及以下三芯及以上电缆头制安 |  | 个 | 2 | 42.87 | 85.74 | 34.02
| 4-4-22 | 无端子外部接线（mm2）≤2.5 |  | 个 | 6 | 2.91 | 17.46 | 10.98
22 | 030404017014 | 配电箱 | 1.名称：ALxf 5KW 2.接线端子材质、规格：包含电缆头制作、接线端子安装及附件 | 台 | 1 | 1079.03 | 1079.03 | 199.89
| 4-4-16 | 成套配电箱安装 悬挂式半周长1.5m |  | 台 | 1 | 1070.30 | 1070.30 | 194.40
本页小计 | [6 empty] | 2082.53 | 439.29
【表10.2.2-16】
分部分项工程清单与计价表
单位(专业)工程名称:泰顺县仕阳镇朝阳村便民服务中心工程-安装 | [5 empty] | 标段: |  |  | 第9页 共47页
序号 | 项目编码 | 项目名称 | 项目特征 | 计量 单位 | 工程量 | 金 额 (元) |  |  |  |  | 备注
[6 empty] | 综合单价 | 合价 | 其中
[8 empty] | 人工费 | 机械费 | 暂估价
| 4-4-22 | 无端子外部接线（mm2）≤2.5 |  | 个 | 3 | 2.91 | 8.73 | 5.49
23 | 030404017015 | 配电箱 | 1.名称：ACpy 74KW 2.接线端子材质、规格：包含电缆头制作、接线端子安装及附件 | 台 | 1 | 5442.43 | 5442.43 | 327.24 | 6.20
| 4-4-17 | 成套配电箱安装 悬挂式半周长2.5m |  | 台 | 1 | 5142.99 | 5142.99 | 236.52 | 6.20
| 4-8-113*J0.4换 | 户内热（冷）缩式电力电缆终端头制作、安装 1kV以下终端头（截面mm2以下）35`铜芯35mm2及以上双芯电缆头制安 |  | 个 | 4 | 74.86 | 299.44 | 90.72
24 | 030404017016 | 配电箱 | 1.名称：APzcdz 21KW 2.接线端子材质、规格：包含电缆头制作、接线端子安装及附件 | 台 | 1 | 3739.82 | 3739.82 | 239.40
| 4-4-16 | 成套配电箱安装 悬挂式半周长1.5m |  | 台 | 1 | 3620.30 | 3620.30 | 194.40
| 4-8-113*J0.3换 | 户内热（冷）缩式电力电缆终端头制作、安装 1kV以下终端头（截面mm2以下）35`铜芯10mm2及以下三芯及以上电缆头制安 |  | 个 | 2 | 51.03 | 102.06 | 34.02
| 4-4-22 | 无端子外部接线（mm2）≤2.5 |  | 个 | 6 | 2.91 | 17.46 | 10.98
本页小计 | [6 empty] | 9182.25 | 566.64 | 6.20
【表10.2.2-16】
分部分项工程清单与计价表
单位(专业)工程名称:泰顺县仕阳镇朝阳村便民服务中心工程-安装 | [5 empty] | 标段: |  |  | 第10页 共47页
序号 | 项目编码 | 项目名称 | 项目特征 | 计量 单位 | 工程量 | 金 额 (元) |  |  |  |  | 备注
[6 empty] | 综合单价 | 合价 | 其中
[8 empty] | 人工费 | 机械费 | 暂估价
25 | 030414002001 | 送配电装置系统 | 1.名 称：送配电装置系统 | 系统 | 1 | 244.01 | 244.01 | 165.24 | 23.28
| 4-14-12 | 送配电装置系统调试 1kV以下交流供电(综 合) |  | 系统 | 1 | 244.01 | 244.01 | 165.24 | 23.28
26 | 030406003001 | 普通小型直流电动机 | 1.电动机名称：小型直流发电机检查接线 单机容量（kW）≤3 | 台 | 8 | 94.78 | 758.24 | 456.16 | 40.80
| 4-6-5 | 小型直流发电机检查接线 单机容量（kW）≤3 |  | 台 | 8 | 94.78 | 758.24 | 456.16 | 40.80
27 | 030406003002 | 普通小型直流电动机 | 1.电动机名称：小型直流发电机检查接线 单机容量（kW）≤13 | 台 | 8 | 124.43 | 995.44 | 627.28 | 43.92
| 4-6-6 | 小型直流发电机检查接线 单机容量（kW）≤13 |  | 台 | 8 | 124.43 | 995.44 | 627.28 | 43.92
28 | 030411003001 | 桥架 | 1.名 称：槽式桥架 2.型 号：200*100 | m | 231.40 | 80.19 | 18555.97 | 4896.42 | 245.28
| 4-8-28 | 钢制槽式桥架(宽+高mm)≤400 |  | m | 231.4 | 80.19 | 18555.97 | 4896.42 | 245.28
29 | 030411003002 | 桥架 | 1.名 称：槽式桥架 2.型 号：100*100 | m | 17.60 | 49.62 | 873.31 | 223.52 | 9.50
| 4-8-27 | 钢制槽式桥架(宽+高mm)≤200 |  | m | 17.6 | 49.62 | 873.31 | 223.52 | 9.50
30 | 030413001001 | 铁构件 | 1.名 称：桥架支架 2.材 质：40*4镀锌角钢 | kg | 400.00 | 16.83 | 6732.00 | 3556.00 | 360.00
本页小计 | [6 empty] | 28158.97 | 9924.62 | 722.78
【表10.2.2-16】
分部分项工程清单与计价表
单位(专业)工程名称:泰顺县仕阳镇朝阳村便民服务中心工程-安装 | [5 empty] | 标段: |  |  | 第11页 共47页
序号 | 项目编码 | 项目名称 | 项目特征 | 计量 单位 | 工程量 | 金 额 (元) |  |  |  |  | 备注
[6 empty] | 综合单价 | 合价 | 其中
[8 empty] | 人工费 | 机械费 | 暂估价
| 13-1-27 | 一般铁构件制作 |  | kg | 400 | 11.41 | 4564.00 | 2156.00 | 188.00
| 13-1-28 | 一般铁构件安装 |  | kg | 400 | 5.42 | 2168.00 | 1400.00 | 172.00
31 | 030411001001 | 配管 | 1.名称：配管 2.材质：JDG20 3.配置形式：不区分配置形式 | m | 17.84 | 14.27 | 254.58 | 133.62
| 4-11-2 | 砖、混凝土结构明配JDG管 公称直径（mm）20 |  | m | 17.84 | 14.27 | 254.58 | 133.62
32 | 030411001002 | 配管 | 1.名称：配管 2.材质：PC20 3.配置形式：不区分配置形式 | m | 851.94 | 7.20 | 6133.97 | 3995.60
| 4-11-144 | 砖、混凝土结构暗配刚性阻燃管 公称直径（mm）20 |  | m | 851.94 | 7.20 | 6133.97 | 3995.60
33 | 030411001003 | 配管 | 1.名称：配管 2.材质：PC25 3.配置形式：不区分配置形式 | m | 79.56 | 8.60 | 684.22 | 398.60
| 4-11-145 | 砖、混凝土结构暗配刚性阻燃管 公称直径（mm）25 |  | m | 79.56 | 8.60 | 684.22 | 398.60
34 | 030411001004 | 配管 | 1.名称：配管 2.材质：SC32 3.配置形式：不区分配置形式 | m | 68.31 | 28.58 | 1952.30 | 531.45 | 23.23
| 4-11-80 | 砖、混凝土结构暗配焊接钢管 公称直径（DN）≤32 |  | m | 68.31 | 28.58 | 1952.30 | 531.45 | 23.23
本页小计 | [6 empty] | 9025.07 | 5059.27 | 23.23
【表10.2.2-16】
分部分项工程清单与计价表
单位(专业)工程名称:泰顺县仕阳镇朝阳村便民服务中心工程-安装 | [5 empty] | 标段: |  |  | 第12页 共47页
序号 | 项目编码 | 项目名称 | 项目特征 | 计量 单位 | 工程量 | 金 额 (元) |  |  |  |  | 备注
[6 empty] | 综合单价 | 合价 | 其中
[8 empty] | 人工费 | 机械费 | 暂估价
35 | 030411001005 | 配管 | 1.名称：配管 2.材质：SC40 3.配置形式：不区分配置形式 | m | 7.50 | 37.81 | 283.58 | 94.50 | 3.15
| 4-11-81 | 砖、混凝土结构暗配焊接钢管 公称直径（DN）≤40 |  | m | 7.5 | 37.81 | 283.58 | 94.50 | 3.15
36 | 030411001006 | 配管 | 1.名称：配管 2.材质：SC50 3.配置形式：不区分配置形式 | m | 81.99 | 46.29 | 3795.32 | 1101.13 | 38.54
| 4-11-82 | 砖、混凝土结构暗配焊接钢管 公称直径（DN）≤50 |  | m | 81.99 | 46.29 | 3795.32 | 1101.13 | 38.54
37 | 030411001007 | 配管 | 1.名称：配管 2.材质：SC65 3.配置形式：不区分配置形式 | m | 11.70 | 62.35 | 729.50 | 228.03 | 6.44
| 4-11-83 | 砖、混凝土结构暗配焊接钢管 公称直径（DN）≤65 |  | m | 11.7 | 62.35 | 729.50 | 228.03 | 6.44
38 | 030411001008 | 配管 | 1.名称：配管 2.材质：SC100 3.配置形式：不区分配置形式 | m | 63.84 | 96.15 | 6138.22 | 1967.55 | 42.13
| 4-11-85 | 砖、混凝土结构暗配焊接钢管 公称直径（DN）≤100 |  | m | 63.84 | 96.15 | 6138.22 | 1967.55 | 42.13
本页小计 | [6 empty] | 10946.62 | 3391.21 | 90.26
【表10.2.2-16】
分部分项工程清单与计价表
单位(专业)工程名称:泰顺县仕阳镇朝阳村便民服务中心工程-安装 | [5 empty] | 标段: |  |  | 第13页 共47页
序号 | 项目编码 | 项目名称 | 项目特征 | 计量 单位 | 工程量 | 金 额 (元) |  |  |  |  | 备注
[6 empty] | 综合单价 | 合价 | 其中
[8 empty] | 人工费 | 机械费 | 暂估价
39 | 030411001009 | 配管 | 1.名称：配管 2.材质：SC150 3.配置形式：不区分配置形式 | m | 45.78 | 143.75 | 6580.88 | 1685.16 | 60.89
| 4-11-87 | 砖、混凝土结构暗配焊接钢管 公称直径（DN）≤150 |  | m | 45.78 | 143.75 | 6580.88 | 1685.16 | 60.89
40 | 010101003002 | 挖沟槽土方 | 1.土壤类别：挖填沟槽土方 | m3 | 36.00 | 66.41 | 2390.76 | 1867.32 | 17.64
| A1-5 | 人工挖地槽、地坑 深1.5m以内 三类土 |  | m3 | 36 | 47.92 | 1725.12 | 1360.80
| A1-80 | 人工就地回填土 夯实 |  | m3 | 36 | 18.49 | 665.64 | 506.52 | 17.64
41 | 031202002001 | 管道防腐蚀 | 1.除锈级别：根据图纸设计要求； | m2 | 35.00 | 34.55 | 1209.25 | 456.05
| 12-3-336 | 环氧煤沥青防腐（增)一底 |  | m2 | 35 | 8.81 | 308.35 | 123.20
| 12-3-337 | 环氧煤沥青防腐（增)一油 |  | m2 | 35 | 10.23 | 358.05 | 145.25
| 12-3-338 | 环氧煤沥青防腐（增)一布 |  | m2 | 35 | 15.51 | 542.85 | 187.60
42 | 040205001001 | 人(手)孔井 | 1.材料品种：强电手孔井 2.规格尺寸：L*W*H:0.8m*0.8m*1.0m, | 座 | 5 | 1800.98 | 9004.90 | 4199.00 | 54.80
| D8-240 | 电缆井设置 砖砌井矩形 |  | （m3） | 10 | 900.49 | 9004.90 | 4199.00 | 54.80
43 | 030411004001 | 配线 | 1.名 称：管内穿线 2.配线型号：WDZC-BYJ-2.5 | m | 3065.24 | 3.84 | 11770.52 | 2237.63
本页小计 | [6 empty] | 30956.31 | 10445.16 | 133.33
【表10.2.2-16】
分部分项工程清单与计价表
单位(专业)工程名称:泰顺县仕阳镇朝阳村便民服务中心工程-安装 | [5 empty] | 标段: |  |  | 第14页 共47页
序号 | 项目编码 | 项目名称 | 项目特征 | 计量 单位 | 工程量 | 金 额 (元) |  |  |  |  | 备注
[6 empty] | 综合单价 | 合价 | 其中
[8 empty] | 人工费 | 机械费 | 暂估价
| 4-12-5 | 穿照明线 铜芯导线截面（mm2以内）2.5 |  | m | 3065.24 | 3.84 | 11770.52 | 2237.63
44 | 030411004002 | 配线 | 1.名 称：管内穿线 2.配线型号：WDZCN-BYJ-2.5 | m | 17.70 | 3.84 | 67.97 | 12.92
| 4-12-5 | 穿照明线 铜芯导线截面（mm2以内）2.5 |  | m | 17.7 | 3.84 | 67.97 | 12.92
45 | 030411004003 | 配线 | 1.名 称：管内穿线 2.配线型号：WDZC-BYJ-4 | m | 90.72 | 4.94 | 448.16 | 61.69
| 4-12-6 | 穿照明线 铜芯导线截面（mm2以内）4 |  | m | 90.72 | 4.94 | 448.16 | 61.69
46 | 030411004004 | 配线 | 1.名 称：管内穿线 2.配线型号：WDZC-BYJ-6 | m | 380.28 | 6.71 | 2551.68 | 258.59
| 4-12-7 | 穿照明线 铜芯导线截面（mm2以内）6 |  | m | 380.28 | 6.71 | 2551.68 | 258.59
47 | 030408001001 | 电力电缆 | 1.电缆名称：WDZC-YJY-4x2.5 2.附件：含电缆头 | m | 14.42 | 16.57 | 238.94 | 29.42 | 0.72
| 4-8-88*J0.4换 | 铜芯电力电缆敷设 电缆 （截面mm2以下）35`10mm2及以下三芯及以上电力电缆敷设 |  | m | 14.42 | 16.57 | 238.94 | 29.42 | 0.72
48 | 030408001002 | 电力电缆 | 1.电缆名称：WDZC-YJY-5x2.5 2.附件：含电缆头 | m | 65.04 | 19.59 | 1274.13 | 132.68 | 3.25
本页小计 | [6 empty] | 4580.88 | 495.30 | 3.97
【表10.2.2-16】
分部分项工程清单与计价表
单位(专业)工程名称:泰顺县仕阳镇朝阳村便民服务中心工程-安装 | [5 empty] | 标段: |  |  | 第15页 共47页
序号 | 项目编码 | 项目名称 | 项目特征 | 计量 单位 | 工程量 | 金 额 (元) |  |  |  |  | 备注
[6 empty] | 综合单价 | 合价 | 其中
[8 empty] | 人工费 | 机械费 | 暂估价
| 4-8-88*J0.4换 | 铜芯电力电缆敷设 电缆 （截面mm2以下）35`10mm2及以下三芯及以上电力电缆敷设 |  | m | 65.04 | 19.59 | 1274.13 | 132.68 | 3.25
49 | 030408001003 | 电力电缆 | 1.电缆名称：WDZCN-YJY-5x6 2.附件：含电缆头 | m | 12.95 | 38.25 | 495.34 | 26.42 | 0.65
| 4-8-88*J0.4换 | 铜芯电力电缆敷设 电缆 （截面mm2以下）35`10mm2及以下三芯及以上电力电缆敷设 |  | m | 12.95 | 38.25 | 495.34 | 26.42 | 0.65
50 | 030408001004 | 电力电缆 | 1.电缆名称：WDZC-YJY-5x6 2.附件：含电缆头 | m | 86.47 | 36.88 | 3189.01 | 176.40 | 4.32
| 4-8-88*J0.4换 | 铜芯电力电缆敷设 电缆 （截面mm2以下）35`10mm2及以下三芯及以上电力电缆敷设 |  | m | 86.47 | 36.88 | 3189.01 | 176.40 | 4.32
51 | 030408001005 | 电力电缆 | 1.电缆名称：WDZB-YJY--3x10 2.附件：含电缆头 | m | 83.43 | 34.65 | 2890.85 | 170.20 | 4.17
| 4-8-88*J0.4换 | 铜芯电力电缆敷设 电缆 （截面mm2以下）35`10mm2及以下三芯及以上电力电缆敷设 |  | m | 83.43 | 34.65 | 2890.85 | 170.20 | 4.17
本页小计 | [6 empty] | 6575.20 | 373.02 | 9.14
【表10.2.2-16】
分部分项工程清单与计价表
单位(专业)工程名称:泰顺县仕阳镇朝阳村便民服务中心工程-安装 | [5 empty] | 标段: |  |  | 第16页 共47页
序号 | 项目编码 | 项目名称 | 项目特征 | 计量 单位 | 工程量 | 金 额 (元) |  |  |  |  | 备注
[6 empty] | 综合单价 | 合价 | 其中
[8 empty] | 人工费 | 机械费 | 暂估价
52 | 030408001006 | 电力电缆 | 1.电缆名称：WDZC-YJY-5x16 2.附件：含电缆头 | m | 171.54 | 78.19 | 13412.71 | 437.43 | 10.29
| 4-8-88*J0.5换 | 铜芯电力电缆敷设 电缆 （截面mm2以下）35`25mm2及以下三芯及以上电力电缆敷设 |  | m | 171.54 | 78.19 | 13412.71 | 437.43 | 10.29
53 | 030408001007 | 电力电缆 | 1.电缆名称：WDZB-YJY-5x16 2.附件：含电缆头 | m | 11.20 | 79.63 | 891.86 | 28.56 | 0.67
| 4-8-88*J0.5换 | 铜芯电力电缆敷设 电缆 （截面mm2以下）35`25mm2及以下三芯及以上电力电缆敷设 |  | m | 11.2 | 79.63 | 891.86 | 28.56 | 0.67
54 | 030408001008 | 电力电缆 | 1.电缆名称：WDZC-YJY-4x25+1x16 2.附件：含电缆头 | m | 27.91 | 107.94 | 3012.61 | 71.17 | 1.67
| 4-8-88*J0.5换 | 铜芯电力电缆敷设 电缆 （截面mm2以下）35`25mm2及以下三芯及以上电力电缆敷设 |  | m | 27.91 | 107.94 | 3012.61 | 71.17 | 1.67
55 | 030408001009 | 电力电缆 | 1.电缆名称：WDZCN-YJY-3*35+1*16 2.附件：含电缆头 | m | 18.14 | 135.81 | 2463.59 | 150.38 | 14.33
| 4-8-89 | 铜芯电力电缆敷设 电缆 （截面mm2以下）70 |  | m | 18.14 | 135.81 | 2463.59 | 150.38 | 14.33
本页小计 | [6 empty] | 19780.77 | 687.54 | 26.96
【表10.2.2-16】
分部分项工程清单与计价表
单位(专业)工程名称:泰顺县仕阳镇朝阳村便民服务中心工程-安装 | [5 empty] | 标段: |  |  | 第17页 共47页
序号 | 项目编码 | 项目名称 | 项目特征 | 计量 单位 | 工程量 | 金 额 (元) |  |  |  |  | 备注
[6 empty] | 综合单价 | 合价 | 其中
[8 empty] | 人工费 | 机械费 | 暂估价
56 | 030408001010 | 电力电缆 | 1.电缆名称：WDZCN-YJY-4x70+1x35 2.附件：含电缆头 | m | 23.17 | 305.34 | 7074.73 | 192.08 | 18.30
| 4-8-89 | 铜芯电力电缆敷设 电缆 （截面mm2以下）70 |  | m | 23.17 | 305.34 | 7074.73 | 192.08 | 18.30
57 | 030408001011 | 电力电缆 | 1.电缆名称：WDZC-YJY-4x95+1x50 2.附件：含电缆头 | m | 34.60 | 374.33 | 12951.82 | 286.83 | 27.33
| 4-8-89 | 铜芯电力电缆敷设 电缆 （截面mm2以下）70 |  | m | 34.6 | 374.33 | 12951.82 | 286.83 | 27.33
58 | 030408001012 | 电力电缆 | 1.电缆名称：BTLY-B1-4*95+50 2.附件：含电缆头 | m | 19.07 | 405.98 | 7742.04 | 157.33 | 24.60
| 4-8-155 | 矿物绝缘电力电缆 3芯及3芯以上（截面mm2以下）35 |  | m | 19.07 | 405.98 | 7742.04 | 157.33 | 24.60
59 | 030408001013 | 电力电缆 | 1.电缆名称：BTLY-B1-4*70+35 2.附件：含电缆头 | m | 58.30 | 405.98 | 23668.63 | 480.98 | 75.21
| 4-8-155 | 矿物绝缘电力电缆 3芯及3芯以上（截面mm2以下）35 |  | m | 58.3 | 405.98 | 23668.63 | 480.98 | 75.21
60 | 030408001014 | 电力电缆 | 1.电缆名称：BTLY-B1-3*2.5 2.附件：含电缆头 | m | 16.10 | 15.70 | 252.77 | 39.28 | 6.92
| 4-8-153 | 矿物绝缘电力电缆 3芯及3芯以上（截面mm2以下）4 |  | m | 16.1 | 15.70 | 252.77 | 39.28 | 6.92
61 | 030408001015 | 电力电缆 | 1.电缆名称：BTLY-B1-5*6 2.附件：含电缆头 | m | 21.36 | 47.83 | 1021.65 | 52.12 | 9.18
本页小计 | [6 empty] | 52711.64 | 1208.62 | 161.54
【表10.2.2-16】
分部分项工程清单与计价表
单位(专业)工程名称:泰顺县仕阳镇朝阳村便民服务中心工程-安装 | [5 empty] | 标段: |  |  | 第18页 共47页
序号 | 项目编码 | 项目名称 | 项目特征 | 计量 单位 | 工程量 | 金 额 (元) |  |  |  |  | 备注
[6 empty] | 综合单价 | 合价 | 其中
[8 empty] | 人工费 | 机械费 | 暂估价
| 4-8-153 | 矿物绝缘电力电缆 3芯及3芯以上（截面mm2以下）4 |  | m | 21.36 | 47.83 | 1021.65 | 52.12 | 9.18
62 | 030412001001 | 普通灯具 | 1.灯具名称：防水吸顶灯 2.型 号：12W | 套 | 5 | 84.70 | 423.50 | 114.80
| 4-13-2 | 吸顶灯具安装 灯罩直径（mm以内）350 |  | 套 | 5 | 78.22 | 391.10 | 97.20
| 4-11-211 | 开关盒、插座盒安装 |  | 个 | 5 | 6.48 | 32.40 | 17.60
63 | 030412001002 | 普通灯具 | 1.灯具名称：声控吸顶灯 2.型 号：12W | 套 | 23 | 111.15 | 2556.45 | 528.08
| 4-13-2 | 吸顶灯具安装 灯罩直径（mm以内）350 |  | 套 | 23 | 104.67 | 2407.41 | 447.12
| 4-11-211 | 开关盒、插座盒安装 |  | 个 | 23 | 6.48 | 149.04 | 80.96
64 | 030412005001 | 荧光灯 | 1.荧光灯名称：单管荧光灯 2.荧光灯型号：1*18W | 套 | 9 | 74.59 | 671.31 | 194.13
| 4-13-204 | 荧光灯具安装 吸顶式单管 |  | 套 | 9 | 68.11 | 612.99 | 162.45
| 4-11-211 | 开关盒、插座盒安装 |  | 个 | 9 | 6.48 | 58.32 | 31.68
65 | 030412001003 | 普通灯具 | 1.灯具名称：壁灯 2.型 号：12W | 套 | 4 | 58.10 | 232.40 | 86.28
| 4-13-204 | 荧光灯具安装 吸顶式单管 |  | 套 | 4 | 51.62 | 206.48 | 72.20
本页小计 | [6 empty] | 3883.66 | 923.29
【表10.2.2-16】
分部分项工程清单与计价表
单位(专业)工程名称:泰顺县仕阳镇朝阳村便民服务中心工程-安装 | [5 empty] | 标段: |  |  | 第19页 共47页
序号 | 项目编码 | 项目名称 | 项目特征 | 计量 单位 | 工程量 | 金 额 (元) |  |  |  |  | 备注
[6 empty] | 综合单价 | 合价 | 其中
[8 empty] | 人工费 | 机械费 | 暂估价
| 4-11-211 | 开关盒、插座盒安装 |  | 个 | 4 | 6.48 | 25.92 | 14.08
66 | 030404035001 | 插座 | 1.名 称：不带开关，单相二孔三孔安全型插座 2.规 格：250V.10A | 个 | 11 | 25.43 | 279.73 | 141.68
| 4-13-323 | 单相暗插座电流（A）≤16 |  | 套 | 11 | 18.95 | 208.45 | 102.96
| 4-11-211 | 开关盒、插座盒安装 |  | 个 | 11 | 6.48 | 71.28 | 38.72
67 | 030404034001 | 照明开关 | 1.名 称：照明开关单开 2.规 格：250V.10A | 个 | 15 | 21.87 | 328.05 | 171.90
| 4-13-301 | 跷板暗开关单控 ≤3联 |  | 套 | 15 | 15.39 | 230.85 | 119.10
| 4-11-211 | 开关盒、插座盒安装 |  | 个 | 15 | 6.48 | 97.20 | 52.80
68 | 030404034002 | 照明开关 | 1.名 称：照明开关双开 2.规 格：250V.10A | 个 | 4 | 23.84 | 95.36 | 45.84
| 4-13-301 | 跷板暗开关单控 ≤3联 |  | 套 | 4 | 17.36 | 69.44 | 31.76
| 4-11-211 | 开关盒、插座盒安装 |  | 个 | 4 | 6.48 | 25.92 | 14.08
69 | 030404034003 | 照明开关 | 1.名 称：照明开关三开 2.规 格：250V.10A | 个 | 1 | 25.83 | 25.83 | 11.46
| 4-13-301 | 跷板暗开关单控 ≤3联 |  | 套 | 1 | 19.35 | 19.35 | 7.94
| 4-11-211 | 开关盒、插座盒安装 |  | 个 | 1 | 6.48 | 6.48 | 3.52
本页小计 | [6 empty] | 728.97 | 370.88
【表10.2.2-16】
分部分项工程清单与计价表
单位(专业)工程名称:泰顺县仕阳镇朝阳村便民服务中心工程-安装 | [5 empty] | 标段: |  |  | 第20页 共47页
序号 | 项目编码 | 项目名称 | 项目特征 | 计量 单位 | 工程量 | 金 额 (元) |  |  |  |  | 备注
[6 empty] | 综合单价 | 合价 | 其中
[8 empty] | 人工费 | 机械费 | 暂估价
70 | 030414002002 | 送配电装置系统 | 1.名 称：送配电装置系统调试 | 系统 | 1 | 244.01 | 244.01 | 165.24 | 23.28
| 4-14-12 | 送配电装置系统调试 1kV以下交流供电(综 合) |  | 系统 | 1 | 244.01 | 244.01 | 165.24 | 23.28
|  | 应急照明 |  |  |  |  | 34182.48 | 11368.17
71 | 030404017017 | 配电箱 | 1.名称：集中控制A型应急照明集中电源 | 台 | 1 | 4072.18 | 4072.18 | 174.08
| 4-4-15 | 成套配电箱安装 悬挂式半周长1.0m | 1.装饰灯名称：消防应急吸顶灯 | 台 | 1 | 4037.26 | 4037.26 | 152.12
| 4-4-22 | 无端子外部接线（mm2）≤2.5 |  | 个 | 12 | 2.91 | 34.92 | 21.96
72 | 030411001010 | 配管 | 1.名称：配管 2.材质：JDG20 3.配置形式：不区分配置形式 | m | 996.31 | 14.27 | 14217.34 | 7462.36
| 4-11-2 | 砖、混凝土结构明配JDG管 公称直径（mm）20 |  | m | 996.31 | 14.27 | 14217.34 | 7462.36
73 | 030411004005 | 配线 | 1.名 称：管内穿线 2.配线型号：WDZCN-BYJ-2.5 | m | 1992.62 | 3.84 | 7651.66 | 1454.61
| 4-12-5 | 穿照明线 铜芯导线截面（mm2以内）2.5 |  | m | 1992.62 | 3.84 | 7651.66 | 1454.61
本页小计 | [6 empty] | 26185.19 | 9256.29 | 23.28
【表10.2.2-16】
分部分项工程清单与计价表
单位(专业)工程名称:泰顺县仕阳镇朝阳村便民服务中心工程-安装 | [5 empty] | 标段: |  |  | 第21页 共47页
序号 | 项目编码 | 项目名称 | 项目特征 | 计量 单位 | 工程量 | 金 额 (元) |  |  |  |  | 备注
[6 empty] | 综合单价 | 合价 | 其中
[8 empty] | 人工费 | 机械费 | 暂估价
74 | 030412004001 | 装饰灯 | 1.装饰灯名称：单面消防应急疏散方向标志灯-大型 2.装饰灯型号：DC36V.1W | 套 | 18 | 86.92 | 1564.56 | 426.96
| 4-13-156 | 诱导装饰灯具安装 墙壁式 |  | 套 | 18 | 80.44 | 1447.92 | 363.60
| 4-11-211 | 开关盒、插座盒安装 |  | 个 | 18 | 6.48 | 116.64 | 63.36
75 | 030412004002 | 装饰灯 | 1.装饰灯名称：双面消防应急疏散复合标志灯-大型F 2.装饰灯型号：DC36V.1W | 套 | 3 | 86.92 | 260.76 | 71.16
| 4-13-156 | 诱导装饰灯具安装 墙壁式 |  | 套 | 3 | 80.44 | 241.32 | 60.60
| 4-11-211 | 开关盒、插座盒安装 |  | 个 | 3 | 6.48 | 19.44 | 10.56
76 | 030412004003 | 装饰灯 | 1.装饰灯名称：消防应急安全出口标志灯-大型 2.装饰灯型号：DC36V.1W | 套 | 5 | 86.92 | 434.60 | 118.60
| 4-13-156 | 诱导装饰灯具安装 墙壁式 |  | 套 | 5 | 80.44 | 402.20 | 101.00
| 4-11-211 | 开关盒、插座盒安装 |  | 个 | 5 | 6.48 | 32.40 | 17.60
77 | 030412004004 | 装饰灯 | 1.装饰灯名称：消防应急壁灯 2.装饰灯型号：DC36V.6W | 套 | 49 | 86.92 | 4259.08 | 1162.28
| 4-13-156 | 诱导装饰灯具安装 墙壁式 |  | 套 | 49 | 80.44 | 3941.56 | 989.80
| 4-11-211 | 开关盒、插座盒安装 |  | 个 | 49 | 6.48 | 317.52 | 172.48
本页小计 | [6 empty] | 6519.00 | 1779.00
【表10.2.2-16】
分部分项工程清单与计价表
单位(专业)工程名称:泰顺县仕阳镇朝阳村便民服务中心工程-安装 | [5 empty] | 标段: |  |  | 第22页 共47页
序号 | 项目编码 | 项目名称 | 项目特征 | 计量 单位 | 工程量 | 金 额 (元) |  |  |  |  | 备注
[6 empty] | 综合单价 | 合价 | 其中
[8 empty] | 人工费 | 机械费 | 暂估价
78 | 030412004005 | 装饰灯 | 1.装饰灯名称：消防应急楼层标志灯-大型 2.装饰灯型号：DC36V.1W | 套 | 9 | 86.92 | 782.28 | 213.48
| 4-13-156 | 诱导装饰灯具安装 墙壁式 |  | 套 | 9 | 80.44 | 723.96 | 181.80
| 4-11-211 | 开关盒、插座盒安装 |  | 个 | 9 | 6.48 | 58.32 | 31.68
79 | 030412004006 | 装饰灯 | 1.装饰灯名称：消防应急安全出口标志灯-大型 2.装饰灯型号：DC36V.1W | 套 | 6 | 86.92 | 521.52 | 142.32
| 4-13-156 | 诱导装饰灯具安装 墙壁式 |  | 套 | 6 | 80.44 | 482.64 | 121.20
| 4-11-211 | 开关盒、插座盒安装 |  | 个 | 6 | 6.48 | 38.88 | 21.12
80 | 030412004007 | 装饰灯 | 1.装饰灯名称：消防应急吸顶灯 2.装饰灯型号：DC36V.6W | 套 | 6 | 69.75 | 418.50 | 142.32
| 4-13-156 | 诱导装饰灯具安装 墙壁式 |  | 套 | 6 | 63.27 | 379.62 | 121.20
| 4-11-211 | 开关盒、插座盒安装 |  | 个 | 6 | 6.48 | 38.88 | 21.12
|  | 火灾报警系统 |  |  |  |  | 98546.61 | 30883.64 | 700.56
81 | 030904017001 | 报警联动一体机 | 1.规格、线制：火灾报警控制器 2.控制回路：JB-QB-GST200 | 台 | 1 | 8187.47 | 8187.47 | 2142.77 | 41.19
| 9-4-30 | 报警联动一体机安装 512点以内 |  | 台 | 1 | 8187.47 | 8187.47 | 2142.77 | 41.19
本页小计 | [6 empty] | 9909.77 | 2640.89 | 41.19
【表10.2.2-16】
分部分项工程清单与计价表
单位(专业)工程名称:泰顺县仕阳镇朝阳村便民服务中心工程-安装 | [5 empty] | 标段: |  |  | 第23页 共47页
序号 | 项目编码 | 项目名称 | 项目特征 | 计量 单位 | 工程量 | 金 额 (元) |  |  |  |  | 备注
[6 empty] | 综合单价 | 合价 | 其中
[8 empty] | 人工费 | 机械费 | 暂估价
82 | 030904016001 | 备用电源及电池主机(柜） | 1.名 称：消防报警备用电源 2.容 量：主机配套 | 套 | 1 | 446.01 | 446.01 | 44.23 | 3.48
| 9-4-26 | 消防报警备用电源 |  | 组 | 1 | 446.01 | 446.01 | 44.23 | 3.48
83 | 030904015001 | 火灾报警控制微机(CRT) | 1.规 格：火灾报警控制微机(CRT) 2.型号：主机配套 | 台 | 1 | 5513.35 | 5513.35 | 10.53
| 5-5-180 | CRT显示器21"以上 |  | 台 | 1 | 5513.35 | 5513.35 | 10.53
84 | 030904014001 | 消防广播及对讲电话主机（柜） | 1.规格、线制：电话主机 2.型号：GST-TS-Z01A | 台 | 1 | 1869.26 | 1869.26 | 40.50 | 20.88
| 9-4-14 | 电话主机 |  | 台 | 1 | 1869.26 | 1869.26 | 40.50 | 20.88
85 | 030501002001 | 输出设备 | 1.名 称：打印机 2.规 格：主机配套 | 台 | 1 | 521.21 | 521.21 | 132.35 | 2.60
| 5-1-1 | 网络打印机（含一体机） |  | 台 | 1 | 521.21 | 521.21 | 132.35 | 2.60
86 | 030904014002 | 消防广播及对讲电话主机（柜） | 1.规格、线制：广播主机 2.型号规格：GST-XG9000A | 台 | 1 | 1693.89 | 1693.89 | 28.51
| 9-4-18 | 广播录放盘 |  | 台 | 1 | 1693.89 | 1693.89 | 28.51
87 | 030904011001 | 远程控制箱(柜） | 1.规 格：电气火灾控制器 2.控制回路：TH-ZVFS-I+ | 台 | 1 | 3603.20 | 3603.20 | 166.86 | 1.06
| 9-4-23 | 远程控制器多线 8路 |  | 台 | 1 | 3603.20 | 3603.20 | 166.86 | 1.06
本页小计 | [6 empty] | 13646.92 | 422.98 | 28.02
【表10.2.2-16】
分部分项工程清单与计价表
单位(专业)工程名称:泰顺县仕阳镇朝阳村便民服务中心工程-安装 | [5 empty] | 标段: |  |  | 第24页 共47页
序号 | 项目编码 | 项目名称 | 项目特征 | 计量 单位 | 工程量 | 金 额 (元) |  |  |  |  | 备注
[6 empty] | 综合单价 | 合价 | 其中
[8 empty] | 人工费 | 机械费 | 暂估价
88 | 030904011002 | 远程控制箱(柜） | 1.规 格：消防电源监控控制器 2.型号：TH-PSM-I | 台 | 1 | 3603.20 | 3603.20 | 166.86 | 1.06
| 9-4-23 | 远程控制器多线 8路 |  | 台 | 1 | 3603.20 | 3603.20 | 166.86 | 1.06
89 | 030904011003 | 远程控制箱(柜） | 1.规 格：电气火灾控制器 2.规格型号：TH-F2000-E1 | 台 | 1 | 3355.38 | 3355.38 | 166.86 | 1.06
| 9-4-23 | 远程控制器多线 8路 |  | 台 | 1 | 3355.38 | 3355.38 | 166.86 | 1.06
90 | 030904011004 | 远程控制箱(柜） | 1.规 格：应急照明控制器 2.型号：与报警主机配套 | 台 | 1 | 4495.15 | 4495.15 | 166.86 | 1.06
| 9-4-23 | 远程控制器多线 8路 |  | 台 | 1 | 4495.15 | 4495.15 | 166.86 | 1.06
91 | 030904008001 | 模块(模块箱） | 1.模块名称：消防端子箱 | 个 | 4 | 419.02 | 1676.08 | 734.84 | 32.28
| 4-4-20 | 户内端子箱安装 |  | 台 | 4 | 419.02 | 1676.08 | 734.84 | 32.28
92 | 030904008002 | 模块(模块箱） | 1.模块名称：短路隔离器SI 2.规 格：GST-LD-8313 | 个 | 8 | 164.70 | 1317.60 | 581.52 | 22.24
| 9-4-21 | 消防专用模块 |  | 个 | 8 | 158.22 | 1265.76 | 553.36 | 22.24
| 4-11-211 | 开关盒、插座盒安装 |  | 个 | 8 | 6.48 | 51.84 | 28.16
93 | 030904008003 | 模块(模块箱） | 1.模块名称：广播输出模块 2.规 格：GST-LD-8305 | 个 | 4 | 158.49 | 633.96 | 290.76 | 11.12
| 9-4-21 | 消防专用模块 |  | 个 | 4 | 152.01 | 608.04 | 276.68 | 11.12
本页小计 | [6 empty] | 15081.37 | 2107.70 | 68.82
【表10.2.2-16】
分部分项工程清单与计价表
单位(专业)工程名称:泰顺县仕阳镇朝阳村便民服务中心工程-安装 | [5 empty] | 标段: |  |  | 第25页 共47页
序号 | 项目编码 | 项目名称 | 项目特征 | 计量 单位 | 工程量 | 金 额 (元) |  |  |  |  | 备注
[6 empty] | 综合单价 | 合价 | 其中
[8 empty] | 人工费 | 机械费 | 暂估价
| 4-11-211 | 开关盒、插座盒安装 |  | 个 | 4 | 6.48 | 25.92 | 14.08
94 | 030904008004 | 模块(模块箱） | 1.模块名称：广播输出模块 2.规 格：GST-LD-8300 /GST-LD-8301 | 个 | 2 | 151.49 | 302.98 | 145.38 | 5.56
| 9-4-21 | 消防专用模块 |  | 个 | 2 | 145.01 | 290.02 | 138.34 | 5.56
| 4-11-211 | 开关盒、插座盒安装 |  | 个 | 2 | 6.48 | 12.96 | 7.04
95 | 030904008005 | 模块(模块箱） | 1.模块名称：输入/1输出模块I/O 2.规 格：GST-LD-8300 /GST-LD-8301 | 个 | 10 | 173.49 | 1734.90 | 726.90 | 27.80
| 9-4-21 | 消防专用模块 |  | 个 | 10 | 167.01 | 1670.10 | 691.70 | 27.80
| 4-11-211 | 开关盒、插座盒安装 |  | 个 | 10 | 6.48 | 64.80 | 35.20
96 | 030904001001 | 点型探测器 | 1.探测器名称：感烟火灾探测器1 2.规 格：TY-GD-G3/G3T | 个 | 74 | 85.28 | 6310.72 | 2190.40 | 12.58
| 9-4-1 | 点型探测器安装 感烟(无吊顶) |  | 个 | 74 | 78.80 | 5831.20 | 1929.92 | 12.58
| 4-11-211 | 开关盒、插座盒安装 |  | 个 | 74 | 6.48 | 479.52 | 260.48
97 | 030904006001 | 消防报警电话插孔(电话) | 1.名 称：火警电话1 2.规 格：GST-TS-100A | 个 | 2 | 64.60 | 129.20 | 24.86 | 0.14
| 9-4-15 | 电话分机 |  | 个 | 2 | 58.12 | 116.24 | 17.82 | 0.14
| 4-11-211 | 开关盒、插座盒安装 |  | 个 | 2 | 6.48 | 12.96 | 7.04
本页小计 | [6 empty] | 8477.80 | 3087.54 | 46.08
【表10.2.2-16】
分部分项工程清单与计价表
单位(专业)工程名称:泰顺县仕阳镇朝阳村便民服务中心工程-安装 | [5 empty] | 标段: |  |  | 第26页 共47页
序号 | 项目编码 | 项目名称 | 项目特征 | 计量 单位 | 工程量 | 金 额 (元) |  |  |  |  | 备注
[6 empty] | 综合单价 | 合价 | 其中
[8 empty] | 人工费 | 机械费 | 暂估价
98 | 030904006002 | 消防报警电话插孔(电话) | 1.名 称：带火警电话插孔的手动报警按钮1 | 个 | 8 | 93.07 | 744.56 | 68.32 | 0.56
| 9-4-16 | 电话插孔 |  | 个 | 8 | 86.59 | 692.72 | 40.16 | 0.56
| 4-11-211 | 开关盒、插座盒安装 |  | 个 | 8 | 6.48 | 51.84 | 28.16
99 | 030904005001 | 声光报警器 | 1.名 称：声光报警器 2.规 格：GST-HX-200A | 个 | 8 | 126.76 | 1014.08 | 397.52 | 0.56
| 9-4-8 | 消防警铃/声光报警器 |  | 个 | 8 | 120.28 | 962.24 | 369.36 | 0.56
| 4-11-211 | 开关盒、插座盒安装 |  | 个 | 8 | 6.48 | 51.84 | 28.16
100 | 030904007001 | 消防广播(扬声器） | 1.名 称：火灾应急广播 2.规格型号：YXJ3-4A | 个 | 11 | 78.86 | 867.46 | 254.32 | 0.77
| 9-4-19 | 扬声器吸顶式（3W-5W） |  | 个 | 11 | 72.38 | 796.18 | 215.60 | 0.77
| 4-11-211 | 开关盒、插座盒安装 |  | 个 | 11 | 6.48 | 71.28 | 38.72
101 | 030904003001 | 按钮 | 1.名 称：消火栓起泵按钮1 2.规 格：J-SAM-GST9123A | 个 | 15 | 93.06 | 1395.90 | 283.65 | 1.05
| 9-4-7 | 按钮 |  | 个 | 15 | 86.58 | 1298.70 | 230.85 | 1.05
| 4-11-211 | 开关盒、插座盒安装 |  | 个 | 15 | 6.48 | 97.20 | 52.80
102 | 030904008006 | 模块(模块箱） | 1.模块名称：消防电源监控模块 2.规 格：TH-P-D/V | 个 | 2 | 591.02 | 1182.04 | 138.34 | 5.56
本页小计 | [6 empty] | 5204.04 | 1142.15 | 8.50
【表10.2.2-16】
分部分项工程清单与计价表
单位(专业)工程名称:泰顺县仕阳镇朝阳村便民服务中心工程-安装 | [5 empty] | 标段: |  |  | 第27页 共47页
序号 | 项目编码 | 项目名称 | 项目特征 | 计量 单位 | 工程量 | 金 额 (元) |  |  |  |  | 备注
[6 empty] | 综合单价 | 合价 | 其中
[8 empty] | 人工费 | 机械费 | 暂估价
| 9-4-21 | 消防专用模块 |  | 个 | 2 | 591.02 | 1182.04 | 138.34 | 5.56
103 | 030904008007 | 模块(模块箱） | 1.模块名称：电气火灾监控模块 2.规 格：TH-ZVFT-I+ | 个 | 3 | 591.02 | 1773.06 | 207.51 | 8.34
| 9-4-21 | 消防专用模块 |  | 个 | 3 | 591.02 | 1773.06 | 207.51 | 8.34
104 | 030904008008 | 模块(模块箱） | 1.模块名称：防火门监控模块 2.规 格：TH-RCD01 | 个 | 1 | 419.01 | 419.01 | 69.17 | 2.78
| 9-4-21 | 消防专用模块 |  | 个 | 1 | 419.01 | 419.01 | 69.17 | 2.78
105 | 030507001001 | 入侵探测设备 | 1.名 称：门磁 2.规格型号：TH-RCD02 | 套 | 1 | 80.48 | 80.48 | 13.45 | 0.31
| 5-6-1 | 门磁、窗磁开关有线 |  | 个 | 1 | 80.48 | 80.48 | 13.45 | 0.31
106 | 030905001001 | 自动报警系统调试 | 1.点 数：自动报警系统调试 | 系统 | 1 | 10848.37 | 10848.37 | 8004.42 | 281.94
| 9-5-4 | 自动报警系统调试 512点以内 |  | 系统 | 1 | 10848.37 | 10848.37 | 8004.42 | 281.94
107 | 030905001002 | 自动报警系统调试 | 1.点 数：广播喇叭及音箱、电话插孔调试 | 系统 | 1 | 239.10 | 239.10 | 145.35 | 17.40
| 9-5-10 | 广播喇叭及音箱、电话插孔调试 |  | 只 | 15 | 15.94 | 239.10 | 145.35 | 17.40
108 | 030905001003 | 自动报警系统调试 | 1.点 数：通信分机调试 | 系统 | 1 | 45.76 | 45.76 | 22.68 | 4.84
| 9-5-11 | 通信分机调试 |  | 部 | 2 | 22.88 | 45.76 | 22.68 | 4.84
本页小计 | [6 empty] | 13405.78 | 8462.58 | 315.61
【表10.2.2-16】
分部分项工程清单与计价表
单位(专业)工程名称:泰顺县仕阳镇朝阳村便民服务中心工程-安装 | [5 empty] | 标段: |  |  | 第28页 共47页
序号 | 项目编码 | 项目名称 | 项目特征 | 计量 单位 | 工程量 | 金 额 (元) |  |  |  |  | 备注
[6 empty] | 综合单价 | 合价 | 其中
[8 empty] | 人工费 | 机械费 | 暂估价
109 | 030411003003 | 桥架 | 1.名 称：槽式桥架 2.型 号：100*100 | m | 64.42 | 49.62 | 3196.52 | 818.13 | 34.79
| 4-8-27 | 钢制槽式桥架(宽+高mm)≤200 |  | m | 64.42 | 49.62 | 3196.52 | 818.13 | 34.79
110 | 030413001002 | 铁构件 | 1.名 称：桥架支架 2.材 质：40*4镀锌角钢 | kg | 120.00 | 16.83 | 2019.60 | 1066.80 | 108.00
| 13-1-27 | 一般铁构件制作 |  | kg | 120 | 11.41 | 1369.20 | 646.80 | 56.40
| 13-1-28 | 一般铁构件安装 |  | kg | 120 | 5.42 | 650.40 | 420.00 | 51.60
111 | 030411001011 | 配管 | 1.名称：配管 2.材质：JDG20 3.配置形式：不区分配置形式 | m | 945.28 | 14.27 | 13489.15 | 7080.15
| 4-11-2 | 砖、混凝土结构明配JDG管 公称直径（mm）20 |  | m | 945.28 | 14.27 | 13489.15 | 7080.15
112 | 030411001012 | 配管 | 1.名称：配管 2.材质：JDG25 3.配置形式：不区分配置形式 | m | 137.09 | 15.72 | 2155.05 | 1087.12
| 4-11-3 | 砖、混凝土结构明配JDG管 公称直径（mm）25 |  | m | 137.09 | 15.72 | 2155.05 | 1087.12
113 | 030411001013 | 配管 | 1.名称：配管 2.材质：SC50 3.配置形式：不区分配置形式 | m | 82.11 | 46.29 | 3800.87 | 1102.74 | 38.59
本页小计 | [6 empty] | 24661.19 | 11154.94 | 181.38
【表10.2.2-16】
分部分项工程清单与计价表
单位(专业)工程名称:泰顺县仕阳镇朝阳村便民服务中心工程-安装 | [5 empty] | 标段: |  |  | 第29页 共47页
序号 | 项目编码 | 项目名称 | 项目特征 | 计量 单位 | 工程量 | 金 额 (元) |  |  |  |  | 备注
[6 empty] | 综合单价 | 合价 | 其中
[8 empty] | 人工费 | 机械费 | 暂估价
| 4-11-82 | 砖、混凝土结构暗配焊接钢管 公称直径（DN）≤50 |  | m | 82.11 | 46.29 | 3800.87 | 1102.74 | 38.59
114 | 031202002002 | 管道防腐蚀 | 1.除锈级别：根据图纸设计要求； | m2 | 35.00 | 34.55 | 1209.25 | 456.05
| 12-3-336 | 环氧煤沥青防腐（增)一底 |  | m2 | 35 | 8.81 | 308.35 | 123.20
| 12-3-337 | 环氧煤沥青防腐（增)一油 |  | m2 | 35 | 10.23 | 358.05 | 145.25
| 12-3-338 | 环氧煤沥青防腐（增)一布 |  | m2 | 35 | 15.51 | 542.85 | 187.60
115 | 030411004006 | 配线 | 1.名 称：WDZCN-RYJS-2x1.5 | m | 388.77 | 5.37 | 2087.69 | 248.81
| 4-12-40 | 二芯单芯导线截面（mm2以内）1.5 |  | m | 388.77 | 5.37 | 2087.69 | 248.81
116 | 030411004007 | 配线 | 1.名 称：管内穿线 2.配线型号：WDZCN-BYJ-2.5 | m | 111.72 | 3.84 | 429.00 | 81.56
| 4-12-5 | 穿照明线 铜芯导线截面（mm2以内）2.5 |  | m | 111.72 | 3.84 | 429.00 | 81.56
117 | 030411004008 | 配线 | 1.名 称：WDZCN-RYJYP-2x1.5 | m | 332.91 | 5.37 | 1787.73 | 213.06
| 4-12-40 | 二芯单芯导线截面（mm2以内）1.5 |  | m | 332.91 | 5.37 | 1787.73 | 213.06
118 | 030408002001 | 控制电缆 | 1.名 称：WDZCN-KYJY-4x1.5 | m | 60.00 | 23.46 | 1407.60 | 148.80
| 4-8-178 | 控制电缆敷设 电 缆（芯以下）6 |  | m | 60 | 21.89 | 1313.40 | 121.80
本页小计 | [6 empty] | 6921.27 | 1148.28
【表10.2.2-16】
分部分项工程清单与计价表
单位(专业)工程名称:泰顺县仕阳镇朝阳村便民服务中心工程-安装 | [5 empty] | 标段: |  |  | 第30页 共47页
序号 | 项目编码 | 项目名称 | 项目特征 | 计量 单位 | 工程量 | 金 额 (元) |  |  |  |  | 备注
[6 empty] | 综合单价 | 合价 | 其中
[8 empty] | 人工费 | 机械费 | 暂估价
| 4-8-183 | 控制电缆头制作、安装 终端头（芯以下）6 |  | 个 | 2 | 47.08 | 94.16 | 26.90
119 | 030408002002 | 控制电缆 | 1.名 称：WDZCN-RYJY-2x1.5 | m | 184.68 | 6.28 | 1159.79 | 374.90
| 4-8-178 | 控制电缆敷设 电 缆（芯以下）6 |  | m | 184.68 | 6.28 | 1159.79 | 374.90
120 | 040205001002 | 人(手)孔井 | 1.材料品种：弱电手孔井 2.规格尺寸：L*W*H:0.8m*0.8m*1.0m, | 座 | 1 | 1800.98 | 1800.98 | 839.80 | 10.96
| D8-240 | 电缆井设置 砖砌井矩形 |  | （m3） | 2 | 900.49 | 1800.98 | 839.80 | 10.96
|  | 给水系统 |  |  |  |  | 7560.90 | 2365.60 | 123.52
121 | 031001007001 | 复合管 | 1.介质：给水 2.材质、规格：钢塑复合管DN25 | m | 0.54 | 55.24 | 29.83 | 9.39 | 0.25
| 10-1-184 | 室内钢塑给水管（螺纹连接） 公称直径 （mm以内）25 |  | m | 0.54 | 55.24 | 29.83 | 9.39 | 0.25
122 | 031001007002 | 复合管 | 1.介质：给水 2.材质、规格：钢塑复合管DN32 | m | 19.12 | 61.25 | 1171.10 | 332.31 | 11.85
| 10-1-185 | 室内钢塑给水管（螺纹连接） 公称直径 （mm以内）32 |  | m | 19.12 | 61.25 | 1171.10 | 332.31 | 11.85
123 | 031001007003 | 复合管 | 1.介质：给水 2.材质、规格：钢塑复合管DN40 | m | 8.00 | 73.98 | 591.84 | 168.96 | 5.36
本页小计 | [6 empty] | 4753.54 | 1725.36 | 28.42
【表10.2.2-16】
分部分项工程清单与计价表
单位(专业)工程名称:泰顺县仕阳镇朝阳村便民服务中心工程-安装 | [5 empty] | 标段: |  |  | 第31页 共47页
序号 | 项目编码 | 项目名称 | 项目特征 | 计量 单位 | 工程量 | 金 额 (元) |  |  |  |  | 备注
[6 empty] | 综合单价 | 合价 | 其中
[8 empty] | 人工费 | 机械费 | 暂估价
| 10-1-186 | 室内钢塑给水管（螺纹连接） 公称直径 （mm以内）40 |  | m | 8 | 73.98 | 591.84 | 168.96 | 5.36
124 | 031001007004 | 复合管 | 1.介质：给水 2.材质、规格：钢塑复合管DN50 | m | 27.13 | 83.32 | 2260.47 | 585.74 | 18.99
| 10-1-187 | 室内钢塑给水管（螺纹连接） 公称直径 （mm以内）50 |  | m | 27.13 | 83.32 | 2260.47 | 585.74 | 18.99
125 | 030413001003 | 铁构件 | 1.名 称：桥架支架 2.材 质：40*4镀锌角钢 3.防腐：油漆按照图纸设计要求 | kg | 50.00 | 18.45 | 922.50 | 482.50 | 55.00
| 13-1-27 | 一般铁构件制作 |  | kg | 50 | 11.41 | 570.50 | 269.50 | 23.50
| 13-1-28 | 一般铁构件安装 |  | kg | 50 | 5.42 | 271.00 | 175.00 | 21.50
| 12-2-53 | 一般钢结构 红丹防锈漆~第一遍 |  | kg | 50 | 0.44 | 22.00 | 9.50 | 2.50
| 12-2-54 | 一般钢结构 红丹防锈漆增一遍 |  | kg | 50 | 0.41 | 20.50 | 9.50 | 2.50
| 12-2-62 | 一般钢结构 调和漆~第一遍 |  | kg | 50 | 0.39 | 19.50 | 9.50 | 2.50
| 12-2-63 | 一般钢结构 调和漆增一遍 |  | kg | 50 | 0.38 | 19.00 | 9.50 | 2.50
126 | 010101003003 | 挖沟槽土方 | 1.土壤类别：挖沟槽土方 | m3 | 5.00 | 66.41 | 332.05 | 259.35 | 2.45
本页小计 | [6 empty] | 3515.02 | 1327.59 | 76.44
【表10.2.2-16】
分部分项工程清单与计价表
单位(专业)工程名称:泰顺县仕阳镇朝阳村便民服务中心工程-安装 | [5 empty] | 标段: |  |  | 第32页 共47页
序号 | 项目编码 | 项目名称 | 项目特征 | 计量 单位 | 工程量 | 金 额 (元) |  |  |  |  | 备注
[6 empty] | 综合单价 | 合价 | 其中
[8 empty] | 人工费 | 机械费 | 暂估价
| A1-5 | 人工挖地槽、地坑 深1.5m以内 三类土 |  | m3 | 5 | 47.92 | 239.60 | 189.00
| A1-80 | 人工就地回填土 夯实 |  | m3 | 5 | 18.49 | 92.45 | 70.35 | 2.45
127 | 031003001001 | 螺纹阀门 | 1.阀门类型：蝶阀 2.规格、压力等级：DN50 | 个 | 2 | 189.90 | 379.80 | 40.18 | 1.58
| 10-2-6 | 螺纹阀门安装 公称直径（mm以内）50 |  | 个 | 2 | 189.90 | 379.80 | 40.18 | 1.58
128 | 031003013001 | 水表 | 1.型号、规格：DN50 | 组 | 1 | 370.38 | 370.38 | 63.34 | 1.23
| 10B-2-1 | 螺纹水表组成安装 公称直径（mm以内）50 |  | 组 | 1 | 370.38 | 370.38 | 63.34 | 1.23
129 | 031003013002 | 水表 | 1.型号、规格：DN32 | 组 | 1 | 140.04 | 140.04 | 44.23 | 0.87
| 10-2-222 | 螺纹水表组成安装 公称直径（mm以内）32 |  | 组 | 1 | 140.04 | 140.04 | 44.23 | 0.87
130 | 031003001002 | 螺纹阀门 | 1.阀门类型：截止阀 2.规格、压力等级：DN25 | 个 | 2 | 48.69 | 97.38 | 19.12 | 0.66
| 10-2-3 | 螺纹阀门安装 公称直径（mm以内）25 |  | 个 | 2 | 48.69 | 97.38 | 19.12 | 0.66
131 | 031003001003 | 螺纹阀门 | 1.阀门类型：减压阀 2.规格、压力等级：DN25 | 个 | 1 | 72.09 | 72.09 | 9.56 | 0.33
本页小计 | [6 empty] | 1059.69 | 176.43 | 4.67
【表10.2.2-16】
分部分项工程清单与计价表
单位(专业)工程名称:泰顺县仕阳镇朝阳村便民服务中心工程-安装 | [5 empty] | 标段: |  |  | 第33页 共47页
序号 | 项目编码 | 项目名称 | 项目特征 | 计量 单位 | 工程量 | 金 额 (元) |  |  |  |  | 备注
[6 empty] | 综合单价 | 合价 | 其中
[8 empty] | 人工费 | 机械费 | 暂估价
| 10-2-3 | 螺纹阀门安装 公称直径（mm以内）25 |  | 个 | 1 | 72.09 | 72.09 | 9.56 | 0.33
132 | 031003001004 | 螺纹阀门 | 1.阀门类型：截止阀 2.规格、压力等级：DN32 | 个 | 4 | 63.04 | 252.16 | 47.96 | 1.76
| 10-2-4 | 螺纹阀门安装 公称直径（mm以内）32 |  | 个 | 4 | 63.04 | 252.16 | 47.96 | 1.76
133 | 031003001005 | 螺纹阀门 | 1.阀门类型：减压阀 2.规格、压力等级：DN32 | 个 | 3 | 91.47 | 274.41 | 35.97 | 1.32
| 10-2-4 | 螺纹阀门安装 公称直径（mm以内）32 |  | 个 | 3 | 91.47 | 274.41 | 35.97 | 1.32
134 | 031003001006 | 螺纹阀门 | 1.阀门类型：截止阀 2.规格、压力等级：DN25 | 个 | 1 | 48.69 | 48.69 | 9.56 | 0.33
| 10-2-3 | 螺纹阀门安装 公称直径（mm以内）25 |  | 个 | 1 | 48.69 | 48.69 | 9.56 | 0.33
135 | 031003001007 | 螺纹阀门 | 1.阀门类型：自动排气阀 2.规格、压力等级：DN25 | 个 | 1 | 90.32 | 90.32 | 21.71 | 0.10
| 10-2-21 | 自动排气阀安装 公称直径（mm以内）25 |  | 个 | 1 | 90.32 | 90.32 | 21.71 | 0.10
136 | 031002003001 | 套管 | 1.名称、类型：过楼板钢套管 2.规 格：DN65 | 个 | 2 | 63.34 | 126.68 | 58.96 | 2.10
| 13-1-109 | 一般穿墙钢套管制作安装 公称直径 (mm以内)100 |  | 个 | 2 | 63.34 | 126.68 | 58.96 | 2.10
本页小计 | [6 empty] | 792.26 | 174.16 | 5.61
【表10.2.2-16】
分部分项工程清单与计价表
单位(专业)工程名称:泰顺县仕阳镇朝阳村便民服务中心工程-安装 | [5 empty] | 标段: |  |  | 第34页 共47页
序号 | 项目编码 | 项目名称 | 项目特征 | 计量 单位 | 工程量 | 金 额 (元) |  |  |  |  | 备注
[6 empty] | 综合单价 | 合价 | 其中
[8 empty] | 人工费 | 机械费 | 暂估价
137 | 031002003002 | 套管 | 1.名称、类型：过楼板钢套管 2.规 格：DN50 | 个 | 1 | 27.69 | 27.69 | 10.53 | 1.05
| 13-1-108 | 一般穿墙钢套管制作安装 公称直径 (mm以内)50 |  | 个 | 1 | 27.69 | 27.69 | 10.53 | 1.05
138 | 031002003003 | 套管 | 1.名称、类型：刚性防水套管 2.规 格：DN50 | 个 | 1 | 200.72 | 200.72 | 101.08 | 18.29
| 13-1-76 | 刚性防水套管制作 公称直径 (mm以内)50 |  | 个 | 1 | 125.59 | 125.59 | 49.73 | 18.29
| 13-1-95 | 刚性防水套管安装 公称直径 (mm以内)50 |  | 个 | 1 | 75.13 | 75.13 | 51.35
139 | 031202002003 | 管道防腐蚀 | 1.除锈级别：根据图纸设计要求； | m2 | 5.00 | 34.55 | 172.75 | 65.15
| 12-3-336 | 环氧煤沥青防腐（增)一底 |  | m2 | 5 | 8.81 | 44.05 | 17.60
| 12-3-337 | 环氧煤沥青防腐（增)一油 |  | m2 | 5 | 10.23 | 51.15 | 20.75
| 12-3-338 | 环氧煤沥青防腐（增)一布 |  | m2 | 5 | 15.51 | 77.55 | 26.80
|  | 消火栓系统 |  |  |  |  | 87281.72 | 22538.61 | 1035.19
140 | 030901002001 | 消火栓钢管 | 1.材质、规格：镀锌钢管DN65 | m | 84.77 | 76.62 | 6495.08 | 1942.93 | 61.03
| 9-1-25 | 镀锌钢管（螺纹连接） 公称直径（mm以内）65 |  | m | 84.77 | 76.62 | 6495.08 | 1942.93 | 61.03
141 | 030901002002 | 消火栓钢管 | 1.材质、规格：镀锌钢管DN100 | m | 160.12 | 92.48 | 14807.90 | 5203.90 | 62.45
本页小计 | [6 empty] | 21704.14 | 7323.59 | 142.82
【表10.2.2-16】
分部分项工程清单与计价表
单位(专业)工程名称:泰顺县仕阳镇朝阳村便民服务中心工程-安装 | [5 empty] | 标段: |  |  | 第35页 共47页
序号 | 项目编码 | 项目名称 | 项目特征 | 计量 单位 | 工程量 | 金 额 (元) |  |  |  |  | 备注
[6 empty] | 综合单价 | 合价 | 其中
[8 empty] | 人工费 | 机械费 | 暂估价
| 9-1-18 | 钢管（沟槽连接） 公称直径（mm以内）100 |  | m | 160.12 | 92.48 | 14807.90 | 5203.90 | 62.45
142 | 030413001004 | 铁构件 | 1.名 称：桥架支架 2.材 质：40*4镀锌角钢 3.防腐：油漆按照图纸设计要求 | kg | 200.00 | 18.45 | 3690.00 | 1930.00 | 220.00
| 13-1-27 | 一般铁构件制作 |  | kg | 200 | 11.41 | 2282.00 | 1078.00 | 94.00
| 13-1-28 | 一般铁构件安装 |  | kg | 200 | 5.42 | 1084.00 | 700.00 | 86.00
| 12-2-53 | 一般钢结构 红丹防锈漆~第一遍 |  | kg | 200 | 0.44 | 88.00 | 38.00 | 10.00
| 12-2-54 | 一般钢结构 红丹防锈漆增一遍 |  | kg | 200 | 0.41 | 82.00 | 38.00 | 10.00
| 12-2-62 | 一般钢结构 调和漆~第一遍 |  | kg | 200 | 0.39 | 78.00 | 38.00 | 10.00
| 12-2-63 | 一般钢结构 调和漆增一遍 |  | kg | 200 | 0.38 | 76.00 | 38.00 | 10.00
143 | 031002001001 | 管道支吊架 | 1.材 质：抗震支架 | Kg | 50.00 | 27.97 | 1398.50 | 383.00 | 45.50
| 13-1-31 | 一般管架制作 |  | kg | 50 | 23.67 | 1183.50 | 248.50 | 32.00
| 13-1-32 | 一般管架安装 |  | kg | 50 | 4.30 | 215.00 | 134.50 | 13.50
144 | 031201001001 | 管道刷油 | 1.油漆品种：按照图纸设计要求 | m2 | 36.20 | 17.42 | 630.60 | 335.94
本页小计 | [6 empty] | 5719.10 | 2648.94 | 265.50
【表10.2.2-16】
分部分项工程清单与计价表
单位(专业)工程名称:泰顺县仕阳镇朝阳村便民服务中心工程-安装 | [5 empty] | 标段: |  |  | 第36页 共47页
序号 | 项目编码 | 项目名称 | 项目特征 | 计量 单位 | 工程量 | 金 额 (元) |  |  |  |  | 备注
[6 empty] | 综合单价 | 合价 | 其中
[8 empty] | 人工费 | 机械费 | 暂估价
| 12-2-1 | 管道刷油 红丹防锈漆~第一遍 |  | m2 | 36.2 | 4.68 | 169.42 | 83.26
| 12-2-2 | 管道刷油 红丹防锈漆增一遍 |  | m2 | 36.2 | 4.48 | 162.18 | 83.26
| 12-2-8 | 管道刷油 调和漆~第一遍 |  | m2 | 36.2 | 4.25 | 153.85 | 86.16
| 12-2-9 | 管道刷油 调和漆增一遍 |  | m2 | 36.2 | 4.01 | 145.16 | 83.26
145 | 010101003004 | 挖沟槽土方 | 1.土壤类别：挖沟槽土方 | m3 | 50.00 | 66.41 | 3320.50 | 2593.50 | 24.50
| A1-5 | 人工挖地槽、地坑 深1.5m以内 三类土 |  | m3 | 50 | 47.92 | 2396.00 | 1890.00
| A1-80 | 人工就地回填土 夯实 |  | m3 | 50 | 18.49 | 924.50 | 703.50 | 24.50
146 | 031001005001 | 铸铁管 | 1.材质、规格：铸铁给水管DN100 | m | 31.51 | 79.50 | 2505.05 | 327.70 | 4.10
| 10-1-47 | 室外铸铁给水管（胶圈接口） 公称直径 （mm以内）100 |  | m | 31.51 | 78.60 | 2476.69 | 311.95 | 4.10
| 10-8-32 | 管道消毒、冲洗 公称直径 （mm以内）100 |  | m | 31.51 | 0.90 | 28.36 | 15.76
147 | 031001005002 | 铸铁管 | 1.材质、规格：铸铁给水管DN150 | m | 57.53 | 119.64 | 6882.89 | 799.67 | 8.63
| 10-1-48 | 室外铸铁给水管（胶圈接口） 公称直径 （mm以内）150 |  | m | 57.53 | 118.10 | 6794.29 | 763.42 | 8.63
本页小计 | [6 empty] | 12708.44 | 3720.87 | 37.23
【表10.2.2-16】
分部分项工程清单与计价表
单位(专业)工程名称:泰顺县仕阳镇朝阳村便民服务中心工程-安装 | [5 empty] | 标段: |  |  | 第37页 共47页
序号 | 项目编码 | 项目名称 | 项目特征 | 计量 单位 | 工程量 | 金 额 (元) |  |  |  |  | 备注
[6 empty] | 综合单价 | 合价 | 其中
[8 empty] | 人工费 | 机械费 | 暂估价
| 10-8-33 | 管道消毒、冲洗 公称直径 （mm以内）200 |  | m | 57.53 | 1.54 | 88.60 | 36.24
148 | 031003003001 | 焊接法兰阀门 | 1.阀门类型：倒流防止器 2.规格、压力等级：DN50 | 个 | 1 | 383.69 | 383.69 | 39.37 | 8.28
| 10-2-36 | 焊接法兰阀门安装 公称直径（mm以内）50 |  | 个 | 1 | 383.69 | 383.69 | 39.37 | 8.28
149 | 031003003002 | 焊接法兰阀门 | 1.阀门类型：倒流防止器 2.规格、压力等级：DN100 | 个 | 2 | 1146.09 | 2292.18 | 149.04 | 31.00
| 10-2-39 | 焊接法兰阀门安装 公称直径（mm以内）100 |  | 个 | 2 | 1146.09 | 2292.18 | 149.04 | 31.00
150 | 031003003003 | 焊接法兰阀门 | 1.阀门类型：倒流防止器 2.规格、压力等级：DN150 | 个 | 2 | 1750.67 | 3501.34 | 226.16 | 44.08
| 10-2-41 | 焊接法兰阀门安装 公称直径（mm以内）150 |  | 个 | 2 | 1750.67 | 3501.34 | 226.16 | 44.08
151 | 031003003004 | 焊接法兰阀门 | 1.阀门类型：蝶阀 2.规格、压力等级：DN50 | 个 | 2 | 241.02 | 482.04 | 78.74 | 16.56
| 10-2-36 | 焊接法兰阀门安装 公称直径（mm以内）50 |  | 个 | 2 | 241.02 | 482.04 | 78.74 | 16.56
152 | 031003003005 | 焊接法兰阀门 | 1.阀门类型：蝶阀 2.规格、压力等级：DN100 | 个 | 15 | 669.45 | 10041.75 | 1117.80 | 232.50
| 10-2-39 | 焊接法兰阀门安装 公称直径（mm以内）100 |  | 个 | 15 | 669.45 | 10041.75 | 1117.80 | 232.50
本页小计 | [6 empty] | 16701.00 | 1611.11 | 332.42
【表10.2.2-16】
分部分项工程清单与计价表
单位(专业)工程名称:泰顺县仕阳镇朝阳村便民服务中心工程-安装 | [5 empty] | 标段: |  |  | 第38页 共47页
序号 | 项目编码 | 项目名称 | 项目特征 | 计量 单位 | 工程量 | 金 额 (元) |  |  |  |  | 备注
[6 empty] | 综合单价 | 合价 | 其中
[8 empty] | 人工费 | 机械费 | 暂估价
153 | 031003003006 | 焊接法兰阀门 | 1.阀门类型：蝶阀 2.规格、压力等级：DN150 | 个 | 4 | 902.92 | 3611.68 | 452.32 | 88.16
| 10-2-41 | 焊接法兰阀门安装 公称直径（mm以内）150 |  | 个 | 4 | 902.92 | 3611.68 | 452.32 | 88.16
154 | 031003001008 | 螺纹阀门 | 1.阀门类型：截止阀 2.规格、压力等级：DN25 | 个 | 1 | 48.69 | 48.69 | 9.56 | 0.33
| 10-2-3 | 螺纹阀门安装 公称直径（mm以内）25 |  | 个 | 1 | 48.69 | 48.69 | 9.56 | 0.33
155 | 031003001009 | 螺纹阀门 | 1.阀门类型：自动排气阀 2.规格、压力等级：DN25 | 个 | 1 | 90.32 | 90.32 | 21.71 | 0.10
| 10-2-21 | 自动排气阀安装 公称直径（mm以内）25 |  | 个 | 1 | 90.32 | 90.32 | 21.71 | 0.10
156 | 030901013001 | 灭火器 | 1.形 式：MF/ABC5*2 | 具 | 4 | 86.00 | 344.00 | 106.92
| 9-1-92 | 室内灭火器安装支架安装 |  | 套 | 4 | 86.00 | 344.00 | 106.92
157 | 030901011001 | 室外消火栓 | 1.型号、规格：室外消火栓DN100 | 套 | 2 | 879.51 | 1759.02 | 203.14 | 7.60
| 9-1-83 | 室外地上式消火栓 公称直径 100（mm） |  | 套 | 2 | 879.51 | 1759.02 | 203.14 | 7.60
158 | 030901010001 | 室内消火栓 | 1.型号、规格：室内消火栓DN65 2.含箱体、水带、卷盘、水枪、灭火器等 | 套 | 15 | 1029.87 | 15448.05 | 1945.95 | 7.50
本页小计 | [6 empty] | 21301.76 | 2739.60 | 103.69
【表10.2.2-16】
分部分项工程清单与计价表
单位(专业)工程名称:泰顺县仕阳镇朝阳村便民服务中心工程-安装 | [5 empty] | 标段: |  |  | 第39页 共47页
序号 | 项目编码 | 项目名称 | 项目特征 | 计量 单位 | 工程量 | 金 额 (元) |  |  |  |  | 备注
[6 empty] | 综合单价 | 合价 | 其中
[8 empty] | 人工费 | 机械费 | 暂估价
| 9-1-75*J1.1换 | 室内消火栓（明装）（带自救卷盘）公称直径（mm以内）单栓65`组合式消防柜安装 |  | 套 | 15 | 1029.87 | 15448.05 | 1945.95 | 7.50
159 | 031002003004 | 套管 | 1.名称、类型：过楼板套管DN150 | 个 | 15 | 122.86 | 1842.90 | 852.90 | 15.75
| 13-1-110 | 一般穿墙钢套管制作安装 公称直径 (mm以内)150 |  | 个 | 15 | 122.86 | 1842.90 | 852.90 | 15.75
160 | 031003013003 | 水表 | 1.型号、规格：DN50法兰连接 | 组 | 1 | 353.88 | 353.88 | 114.70 | 11.11
| 10-2-224 | 法兰水表组成安装 （无旁通管） 公称直径（mm以内）50 |  | 组 | 1 | 353.88 | 353.88 | 114.70 | 11.11
161 | 031003013004 | 水表 | 1.型号、规格：DN150法兰连接 | 组 | 1 | 1243.46 | 1243.46 | 341.82 | 25.01
| 10-2-227 | 法兰水表组成安装 （无旁通管） 公称直径（mm以内）150 |  | 组 | 1 | 1243.46 | 1243.46 | 341.82 | 25.01
162 | 010401011001 | 砖检查井 | 1.名称：阀门、水表井 | 座 | 4 | 1527.05 | 6108.20 | 3361.84 | 121.00
| A17-139 | 砖砌窨井 内径周长2m内 ~井深1m |  | 只 | 4 | 1527.05 | 6108.20 | 3361.84 | 121.00
|  | 污水系统 |  |  |  |  | 2184.67 | 959.89 | 38.29
163 | 031001006001 | 塑料管 | 1.介质：污水 2.材质、规格：PVC-U De110 | m | 34.81 | 41.09 | 1430.34 | 508.57
本页小计 | [6 empty] | 10978.78 | 5179.83 | 172.87
【表10.2.2-16】
分部分项工程清单与计价表
单位(专业)工程名称:泰顺县仕阳镇朝阳村便民服务中心工程-安装 | [5 empty] | 标段: |  |  | 第40页 共47页
序号 | 项目编码 | 项目名称 | 项目特征 | 计量 单位 | 工程量 | 金 额 (元) |  |  |  |  | 备注
[6 empty] | 综合单价 | 合价 | 其中
[8 empty] | 人工费 | 机械费 | 暂估价
| 10-1-278 | 室内塑料排水管（粘接） 公称直径 （mm以内）100 |  | m | 34.81 | 41.09 | 1430.34 | 508.57
164 | 031002003005 | 套管 | 1.名称、类型：刚性防水套管DN100 | 个 | 1 | 285.10 | 285.10 | 133.01 | 33.74
| 13-1-78 | 刚性防水套管制作 公称直径 (mm以内)100 |  | 个 | 1 | 202.28 | 202.28 | 78.25 | 33.74
| 13-1-96 | 刚性防水套管安装 公称直径 (mm以内)100 |  | 个 | 1 | 82.82 | 82.82 | 54.76
165 | 031002003006 | 套管 | 1.名称、类型：过楼板套管DN100 | 个 | 2 | 68.59 | 137.18 | 58.96 | 2.10
| 13-1-109 | 一般穿墙钢套管制作安装 公称直径 (mm以内)100 |  | 个 | 2 | 68.59 | 137.18 | 58.96 | 2.10
166 | 010101003005 | 挖沟槽土方 | 1.土壤类别：挖沟槽土方 | m3 | 5.00 | 66.41 | 332.05 | 259.35 | 2.45
| A1-5 | 人工挖地槽、地坑 深1.5m以内 三类土 |  | m3 | 5 | 47.92 | 239.60 | 189.00
| A1-80 | 人工就地回填土 夯实 |  | m3 | 5 | 18.49 | 92.45 | 70.35 | 2.45
|  | 雨水系统 |  |  |  |  | 7595.15 | 3238.19 | 25.55
167 | 031001006002 | 塑料管 | 1.介质：雨水 2.材质、规格：PVC-U De110 | m | 85.68 | 41.09 | 3520.59 | 1251.78
| 10-1-278 | 室内塑料排水管（粘接） 公称直径 （mm以内）100 |  | m | 85.68 | 41.09 | 3520.59 | 1251.78
本页小计 | [6 empty] | 4274.92 | 1703.10 | 38.29
【表10.2.2-16】
分部分项工程清单与计价表
单位(专业)工程名称:泰顺县仕阳镇朝阳村便民服务中心工程-安装 | [5 empty] | 标段: |  |  | 第41页 共47页
序号 | 项目编码 | 项目名称 | 项目特征 | 计量 单位 | 工程量 | 金 额 (元) |  |  |  |  | 备注
[6 empty] | 综合单价 | 合价 | 其中
[8 empty] | 人工费 | 机械费 | 暂估价
168 | 031001006003 | 塑料管 | 1.介质：雨水 2.材质、规格：PVC-U De75 | m | 37.59 | 27.60 | 1037.48 | 452.96
| 10-1-277 | 室内塑料排水管（粘接） 公称直径 （mm以内）75 |  | m | 37.59 | 27.60 | 1037.48 | 452.96
169 | 010101003006 | 挖沟槽土方 | 1.土壤类别：挖沟槽土方 | m3 | 5.00 | 66.41 | 332.05 | 259.35 | 2.45
| A1-5 | 人工挖地槽、地坑 深1.5m以内 三类土 |  | m3 | 5 | 47.92 | 239.60 | 189.00
| A1-80 | 人工就地回填土 夯实 |  | m3 | 5 | 18.49 | 92.45 | 70.35 | 2.45
170 | 031004014001 | 给、排水附(配)件 | 1.材 质：地漏DN75 | 组 | 1 | 41.67 | 41.67 | 26.54
| 10-3-80 | 地漏安装 公称直径（mm以内）80 |  | 个 | 1 | 41.67 | 41.67 | 26.54
171 | 031004014002 | 给、排水附(配)件 | 1.材 质：87型雨水斗 | 组 | 4 | 44.38 | 177.52 | 106.16
| 10-3-81 | 地漏安装 公称直径（mm以内）100 |  | 个 | 4 | 44.38 | 177.52 | 106.16
172 | 031002003007 | 套管 | 1.名称、类型：过楼板套管DN150 | 个 | 16 | 122.86 | 1965.76 | 909.76 | 16.80
| 13-1-110 | 一般穿墙钢套管制作安装 公称直径 (mm以内)150 |  | 个 | 16 | 122.86 | 1965.76 | 909.76 | 16.80
173 | 031002003008 | 套管 | 1.名称、类型：溢流管DN150 | 个 | 2 | 122.86 | 245.72 | 113.72 | 2.10
本页小计 | [6 empty] | 3800.20 | 1868.49 | 21.35
【表10.2.2-16】
分部分项工程清单与计价表
单位(专业)工程名称:泰顺县仕阳镇朝阳村便民服务中心工程-安装 | [5 empty] | 标段: |  |  | 第42页 共47页
序号 | 项目编码 | 项目名称 | 项目特征 | 计量 单位 | 工程量 | 金 额 (元) |  |  |  |  | 备注
[6 empty] | 综合单价 | 合价 | 其中
[8 empty] | 人工费 | 机械费 | 暂估价
| 13-1-110 | 一般穿墙钢套管制作安装 公称直径 (mm以内)150 |  | 个 | 2 | 122.86 | 245.72 | 113.72 | 2.10
174 | 031002003009 | 套管 | 1.名称、类型：过楼板套管DN100 | 个 | 4 | 68.59 | 274.36 | 117.92 | 4.20
| 13-1-109 | 一般穿墙钢套管制作安装 公称直径 (mm以内)100 |  | 个 | 4 | 68.59 | 274.36 | 117.92 | 4.20
|  | 室外雨水 |  |  |  |  | 5597.52 | 2338.13 | 70.16
175 | 031001006004 | 塑料管 | 1.安装部位：室外 2.介质：雨水 3.材质、规格：PE双壁波纹管S2 DN200 | m | 31.23 | 33.54 | 1047.45 | 271.08 | 1.25
| 10-1-111 | 室外塑料排水管(胶圈接口) 公称直径 （mm以内）200 |  | m | 31.23 | 33.54 | 1047.45 | 271.08 | 1.25
176 | 031001006005 | 塑料管 | 1.安装部位：室外 2.介质：雨水 3.材质、规格：PE双壁波纹管S2 DN300 | m | 6.49 | 56.15 | 364.41 | 72.56 | 30.11
| 10-1-113 | 室外塑料排水管(胶圈接口) 公称直径 （mm以内）300 |  | m | 6.49 | 56.15 | 364.41 | 72.56 | 30.11
177 | 010101003007 | 挖沟槽土方 | 1.土壤类别：挖沟槽土方 | m3 | 15.00 | 66.41 | 996.15 | 778.05 | 7.35
本页小计 | [6 empty] | 2682.37 | 1239.61 | 42.91
【表10.2.2-16】
分部分项工程清单与计价表
单位(专业)工程名称:泰顺县仕阳镇朝阳村便民服务中心工程-安装 | [5 empty] | 标段: |  |  | 第43页 共47页
序号 | 项目编码 | 项目名称 | 项目特征 | 计量 单位 | 工程量 | 金 额 (元) |  |  |  |  | 备注
[6 empty] | 综合单价 | 合价 | 其中
[8 empty] | 人工费 | 机械费 | 暂估价
| A1-5 | 人工挖地槽、地坑 深1.5m以内 三类土 |  | m3 | 15 | 47.92 | 718.80 | 567.00
| A1-80 | 人工就地回填土 夯实 |  | m3 | 15 | 18.49 | 277.35 | 211.05 | 7.35
178 | 010404001001 | 垫层 | 1.名称：砂垫层、砂回填 | m3 | 5.00 | 205.42 | 1027.10 | 285.10 | 1.20
| A4-80 | 砂垫层 |  | m3 | 5 | 205.42 | 1027.10 | 285.10 | 1.20
179 | 040504009001 | 雨水口 | 1.名称：雨水口，根据图纸设计要求，详见国标16S518,第60页或61页 | 座 | 2 | 317.68 | 635.36 | 90.88
| D6-279 | 雨水井箅铸铁井箅安装 |  | 套 | 2 | 317.68 | 635.36 | 90.88
180 | 010401011002 | 砖检查井 | 1.名称：雨水检查井，根据图纸设计要求，详见图集08SS523 | 座 | 1 | 1527.05 | 1527.05 | 840.46 | 30.25
| A17-139 | 砖砌窨井 内径周长2m内 ~井深1m |  | 只 | 1 | 1527.05 | 1527.05 | 840.46 | 30.25
|  | 室外污水 |  |  |  |  | 19431.05 | 10433.18 | 146.82
181 | 031001006006 | 塑料管 | 1.安装部位：室外 2.介质：雨水 3.材质、规格：PE双壁波纹管S2 DN200 | m | 10.95 | 33.54 | 367.26 | 95.05 | 0.44
| 10-1-111 | 室外塑料排水管(胶圈接口) 公称直径 （mm以内）200 |  | m | 10.95 | 33.54 | 367.26 | 95.05 | 0.44
本页小计 | [6 empty] | 3556.77 | 1311.49 | 31.89
【表10.2.2-16】
分部分项工程清单与计价表
单位(专业)工程名称:泰顺县仕阳镇朝阳村便民服务中心工程-安装 | [5 empty] | 标段: |  |  | 第44页 共47页
序号 | 项目编码 | 项目名称 | 项目特征 | 计量 单位 | 工程量 | 金 额 (元) |  |  |  |  | 备注
[6 empty] | 综合单价 | 合价 | 其中
[8 empty] | 人工费 | 机械费 | 暂估价
182 | 031001006007 | 塑料管 | 1.介质：雨水 2.材质、规格：PVC-U De160 | m | 10.41 | 68.02 | 708.09 | 230.37
| 10-1-279 | 室内塑料排水管（粘接） 公称直径 （mm以内）150 |  | m | 10.41 | 68.02 | 708.09 | 230.37
183 | 010401011003 | 砖检查井 | 1.名称：污水检查井，根据图纸设计要求，详见图集08SS523 | 座 | 1 | 1527.05 | 1527.05 | 840.46 | 30.25
| A17-139 | 砖砌窨井 内径周长2m内 ~井深1m |  | 只 | 1 | 1527.05 | 1527.05 | 840.46 | 30.25
184 | 010507006001 | 化粪池、检查井 | 1.部位：钢筋混凝土化粪池，G2-4SQF 2.其他：含土方开挖、回填，做法按照图纸设计要求 | 座 | 1 | 14805.40 | 14805.40 | 8204.15 | 107.58
| A17-153*J0.7换 | 3#混凝土化粪池 容积4.95m3`基价*0.7 |  | 座 | 1 | 14805.40 | 14805.40 | 8204.15 | 107.58
185 | 010101003008 | 挖沟槽土方 | 1.土壤类别：挖沟槽土方 | m3 | 15.00 | 66.41 | 996.15 | 778.05 | 7.35
| A1-5 | 人工挖地槽、地坑 深1.5m以内 三类土 |  | m3 | 15 | 47.92 | 718.80 | 567.00
| A1-80 | 人工就地回填土 夯实 |  | m3 | 15 | 18.49 | 277.35 | 211.05 | 7.35
186 | 010404001002 | 垫层 | 1.名称：砂垫层、砂回填 | m3 | 5.00 | 205.42 | 1027.10 | 285.10 | 1.20
| A4-80 | 砂垫层 |  | m3 | 5 | 205.42 | 1027.10 | 285.10 | 1.20
|  | 防排烟系统 |  |  |  |  | 47364.31 | 10859.27 | 376.11
本页小计 | [6 empty] | 19063.79 | 10338.13 | 146.38
【表10.2.2-16】
分部分项工程清单与计价表
单位(专业)工程名称:泰顺县仕阳镇朝阳村便民服务中心工程-安装 | [5 empty] | 标段: |  |  | 第45页 共47页
序号 | 项目编码 | 项目名称 | 项目特征 | 计量 单位 | 工程量 | 金 额 (元) |  |  |  |  | 备注
[6 empty] | 综合单价 | 合价 | 其中
[8 empty] | 人工费 | 机械费 | 暂估价
187 | 030108001001 | 离心式通风机 | 1.名称：排烟风机PY-3F-01 2.型号：101000,1100,37 | 台 | 2 | 8860.90 | 17721.80 | 2285.06 | 157.90
| 1-7-3 | 离心式通(引)风机 设备重量(t以内)1.1 |  | 台 | 2 | 8292.73 | 16585.46 | 1872.08 | 157.90
| 1-12-72 | 设备底座与基础间灌浆 一台设备的灌浆体积(m3以内)0.03 |  | m3 | 0.2 | 1811.65 | 362.33 | 201.69
| 5-2-4 | 安装抗震底座 |  | 台 | 8 | 96.75 | 774.00 | 211.28
188 | 030702001001 | 碳钢通风管道 | 1.名 称：排烟风管 2.材 质：镀锌钢板 3.规 格：1250*1250 | m2 | 18.15 | 121.33 | 2202.14 | 905.32 | 17.97
| 7-2-9 | 镀锌薄钢板矩形风管(δ=1.2mm以内咬口)长边长（mm）≤1250 |  | m2 | 18.15 | 121.33 | 2202.14 | 905.32 | 17.97
189 | 030702001002 | 碳钢通风管道 | 1.名 称：排烟风管 2.材 质：镀锌钢板 3.规 格：2000*2500 | m2 | 13.59 | 157.98 | 2146.95 | 800.32 | 10.46
| 7-2-11 | 镀锌薄钢板矩形风管(δ=1.2mm以内咬口)长边长（mm）≤4000 |  | m2 | 13.59 | 157.98 | 2146.95 | 800.32 | 10.46
190 | 030702001003 | 碳钢通风管道 | 1.名 称：排烟风管 2.材 质：镀锌钢板 3.规 格：3500X700 | m2 | 84.92 | 157.98 | 13415.66 | 5000.94 | 65.39
本页小计 | [6 empty] | 35486.55 | 8991.64 | 251.72
【表10.2.2-16】
分部分项工程清单与计价表
单位(专业)工程名称:泰顺县仕阳镇朝阳村便民服务中心工程-安装 | [5 empty] | 标段: |  |  | 第46页 共47页
序号 | 项目编码 | 项目名称 | 项目特征 | 计量 单位 | 工程量 | 金 额 (元) |  |  |  |  | 备注
[6 empty] | 综合单价 | 合价 | 其中
[8 empty] | 人工费 | 机械费 | 暂估价
| 7-2-11 | 镀锌薄钢板矩形风管(δ=1.2mm以内咬口)长边长（mm）≤4000 |  | m2 | 84.92 | 157.98 | 13415.66 | 5000.94 | 65.39
191 | 030703001001 | 碳钢阀门 | 1.名 称：280度防火阀 2.型 号：3500*700 | 个 | 1 | 2471.48 | 2471.48 | 336.63 | 15.22
| 7-3-36 | 风管防火阀 周长(mm)≤9600 |  | 个 | 1 | 2189.68 | 2189.68 | 229.23 | 10.62
| 7-3-102 | 吊托支架 |  | kg | 20 | 14.09 | 281.80 | 107.40 | 4.60
192 | 030703001002 | 碳钢阀门 | 1.名 称：280度排烟阀 2.型 号：3500*700 3.其他：含手动排烟装置、钢丝绳、线管等所有附件 | 个 | 1 | 2821.48 | 2821.48 | 336.63 | 15.22
| 7-3-36 | 风管防火阀 周长(mm)≤9600 |  | 个 | 1 | 2539.68 | 2539.68 | 229.23 | 10.62
| 7-3-102 | 吊托支架 |  | kg | 20 | 14.09 | 281.80 | 107.40 | 4.60
193 | 031208003001 | 通风管道绝热 | 1.绝热材料品种：玻璃棉40mm | m3 | 3.94 | 1120.97 | 4416.62 | 845.09 | 92.79
| 12-4-353 | 带铝箔离心玻璃棉安装 通风管道(厚度mm)40mm |  | m3 | 3.94 | 1120.97 | 4416.62 | 845.09 | 92.79
194 | 030703007001 | 碳钢风口、散流器、百叶窗 | 1.名 称：防雨百叶 2.型 号：2000*1500 | 个 | 2 | 411.96 | 823.92 | 174.64 | 0.58
本页小计 | [6 empty] | 10533.50 | 1692.99 | 123.81
【表10.2.2-16】
分部分项工程清单与计价表
单位(专业)工程名称:泰顺县仕阳镇朝阳村便民服务中心工程-安装 | [5 empty] | 标段: |  |  | 第47页 共47页
序号 | 项目编码 | 项目名称 | 项目特征 | 计量 单位 | 工程量 | 金 额 (元) |  |  |  |  | 备注
[6 empty] | 综合单价 | 合价 | 其中
[8 empty] | 人工费 | 机械费 | 暂估价
| 7-3-50 | 铝合金百叶风口 周长(mm)≤9000 |  | 个 | 2 | 411.96 | 823.92 | 174.64 | 0.58
195 | 030703007002 | 碳钢风口、散流器、百叶窗 | 1.名 称：百叶风口 2.型 号：2000*2500 | 个 | 2 | 672.13 | 1344.26 | 174.64 | 0.58
| 7-3-50 | 铝合金百叶风口 周长(mm)≤9000 |  | 个 | 2 | 672.13 | 1344.26 | 174.64 | 0.58
本页小计 | [6 empty] | 1344.26 | 174.64 | 0.58
合计 | [6 empty] | 549911.92 | 136402.62 | 4623.96

## 0_2_表10_2_2-16 施工技术措施项目清单与计价
【表10.2.2-16】
施工技术措施项目清单与计价表
单位(专业)工程名称:泰顺县仕阳镇朝阳村便民服务中心工程-安装 | [5 empty] | 标段: |  |  | 第1页 共1页
序号 | 项目编码 | 项目名称 | 项目特征 | 计量 单位 | 工程量 | 金 额 (元) |  |  |  |  | 备注
[6 empty] | 综合单价 | 合价 | 其中
[8 empty] | 人工费 | 机械费 | 暂估价
|  | 脚手架工程 |  |  | 0 |  | 4347.17 | 1114.33
1 | 031301017001 | 脚手架搭拆 | 1.脚手架搭拆 | 项 | 1 | 4347.17 | 4347.17 | 1114.33
本页小计 | [6 empty] | 4347.17 | 1114.33
合计 | [6 empty] | 4347.17 | 1114.33

## 0_2_表10_2_2-17 综合单价计算表(技术措施)
【表10.2.2-17】
综合单价计算表
单位(专业)工程名称:泰顺县仕阳镇朝阳村便民服务中心工程-安装 | [5 empty] | 标段: |  |  | 第1页 共1页
清单 序号 | 项目编码 (定额编码) | 清单（定额） 项目名称 | 计量 单位 | 数量 | 综 合 单 价 (元) | [5 empty] | 合计 (元)
[5 empty] | 人工费 | 材料 (设备) 费 | 机械费 | 管理费 | 利润 | 小计
|  | 脚手架工程 | [8 empty] | 4347.17
1 | 031301017001 | 脚手架搭拆 | 项 | 1 | 1114.33 | 2934.26 |  | 201.12 | 97.46 | 4347.17 | 4347.17
| 13-2-4 | 脚手架搭拆费第四册 | 工日 | 340.198967 | 1.62 | 4.27 |  | 0.29 | 0.14 | 6.32 | 2150.06
| 13-2-5 | 脚手架搭拆费第五册 | 工日 | 2.269 | 1.62 | 4.27 |  | 0.29 | 0.14 | 6.32 | 14.34
| 13-2-7 | 脚手架搭拆费第七册 | 工日 | 47.70757 | 1.22 | 3.20 |  | 0.22 | 0.11 | 4.75 | 226.61
| 13-2-9 | 脚手架搭拆费第九册 | 工日 | 156.652027 | 2.03 | 5.34 |  | 0.37 | 0.18 | 7.92 | 1240.68
| 13-2-10 | 脚手架搭拆费第十册 | 工日 | 49.888995 | 2.03 | 5.34 |  | 0.37 | 0.18 | 7.92 | 395.12
| 13-2-11 | 脚手架搭拆费第十二册 刷油工程（第二章） | 工日 | 3.23926 | 3.24 | 8.54 |  | 0.59 | 0.28 | 12.65 | 40.98
| 13-2-12 | 脚手架搭拆费第十二册 防腐蚀工程（第三章） | 工日 | 6.03 | 4.86 | 12.81 |  | 0.88 | 0.42 | 18.97 | 114.39
| 13-2-13 | 脚手架搭拆费第十二册 绝热工程（第四章） | 工日 | 5.21656 | 8.10 | 21.36 |  | 1.47 | 0.70 | 31.63 | 165.00
合计 | [10 empty] | 4347.17

## 0_2_表10_2_2-20 施工组织(总价)措施项目清
【表10.2.2-20】
施工组织（总价）措施项目清单与计价表
工程名称:安装 |  |  | 标段: | 第1页 共1页
序号 | 项目编号 | 项目名称 | 计算基础 | 费率 (%) | 金额 (元) | 备注
1 | 031302001001 | 安全文明施工费 |  |  | 8106.07
1.1 |  | 安全文明施工基本费 | 定额人工费+定额机械费 | 6.81 | 8106.07
2 | Z03130200801 | 提前竣工增加费 | 定额人工费+定额机械费
3 | 031302004001 | 二次搬运费 | 定额人工费+定额机械费 | 0.26 | 309.48
4 | 031302005001 | 冬雨季施工增加费 | 定额人工费+定额机械费 | 0.13 | 154.74
5 |  | 其他施工组织措施费 | 按相关规定计算
合 计 |  |  |  |  | 8570.29

## 0_2_表10_2_2-21 其他项目清单与计价汇总表
【表10.2.2-21】
其他项目清单与计价汇总表
工程名称:安装 |  | 标段: | 第1页 共1页
序号 | 项 目 名 称 | 金额(元) | 备注
1 | 暂列金额 |  | 明细详见表10.2.2-22
1.1 | 标化工地增加费 |  | 明细详见表10.2.2-22
1.2 | 优质工程增加费 |  | 明细详见表10.2.2-22
1.3 | 其他暂列金额 |  | 明细详见表10.2.2-22
2 | 暂估价
2.1 | 材料（设备）暂估价 |  | 明细详见表10.2.2-23
2.2 | 专业工程暂估价 |  | 明细详见表10.2.2-24
2.3 | 专项技术措施暂估价 |  | 明细详见表10.2.2-25
3 | 计日工 |  | 明细详见表10.2.2-26
4 | 总承包服务费 |  | 明细详见表10.2.2-27
合 计 |  |  | -

## 0_2_表10_2_2-22 暂列金额明细表
【表10.2.2-22】
暂列金额明细表
工程名称:安装 |  |  | 标段: | 第1页 共1页
序号 | 项 目 名 称 | 计量单位 | 暂定金额(元) | 备注
1 | 标化工地增加费 | 项
2 | 优质工程增加费 | 项
3 | 其他暂列金额 | 项 |  | 估算比例一般不高于5%
3.1 | 其他暂列金额 | 项
合计 |  |  |  | -

## 0_2_表10_2_2-29 主要工日一览表
【表10.2.2-29】
主要工日一览表
工程名称:安装 |  |  | 标段: |  | 第1页 共1页
序号 | 工日名称（类别） | 单位 | 数 量 | 单价(元) | 合价（元） | 备注
1 | 一类人工 | 工日 | 45.300 | 150.00 | 6795.00
2 | 二类人工 | 工日 | 807.013 | 162.00 | 130736.11

## 0_2_表10_2_2-31 主要材料和工程设备一览表
【表10.2.2-31】
主要材料和工程设备一览表
工程名称:安装 |  |  |  | 标段: |  | 第1页 共8页
序号 | 名称、规格、型号 | 单位 | 数量 | 单价(元) | 合价（元） | 备注
1 | 热轧带肋钢筋HRB400φ10 | kg | 1.644 | 3.49 | 5.74
2 | 镀锌铁丝φ1.2-1.8 | kg | 15.767 | 6.14 | 96.81
3 | 镀锌铁丝综合 | kg | 2.444 | 5.92 | 14.47
4 | 热轧光圆钢筋HPB300综合 | kg | 28.487 | 3.58 | 101.87
5 | 热轧普碳高速盘条HPB300综合 | kg | 19.683 | 3.58 | 70.39
6 | 扁钢Q235B综合 | kg | 37.154 | 3.39 | 125.91
7 | 槽钢Q235B 5-16# | kg | 234.256 | 3.39 | 793.89
8 | 角钢Q235B 63×63×6 | kg | 25.200 | 3.33 | 83.84
9 | 角钢Q235B综合 | kg | 536.615 | 3.33 | 1785.32
10 | 热轧薄钢板Q235B综合 | kg | 0.800 | 3.55 | 2.84
11 | 中厚钢板综合 | kg | 0.400 | 3.66 | 1.46
12 | 镀锌铁丝 | kg | 3.282 | 5.92 | 19.43
13 | 圆钉 | kg | 8.751 | 5.39 | 47.17
14 | 镀锌铁丝12# | kg | 0.008 | 6.14 | 0.05
15 | 复合硅酸盐水泥PC 32.5R综合 | kg | 87.600 | 0.38 | 33.03
16 | 复合硅酸盐水泥PC 32.5R综合 | t | 0.612 | 377.00 | 230.72
17 | 普通硅酸盐水泥PO 42.5综合 | kg | 1004.302 | 0.43 | 428.84
18 | 黄砂毛砂 | t | 21.277 | 75.00 | 1595.78
19 | 黄砂净砂 | t | 6.353 | 163.00 | 1035.54
20 | 碎石综合 | t | 1.991 | 66.00 | 131.41
21 | 混凝土实心砖240×115×53 MU10 | 千块 | 8.424 | 434.00 | 3656.02
22 | 非泵送商品混凝土C15 | m3 | 1.481 | 400.00 | 592.40
23 | 非泵送商品混凝土C20 | m3 | 7.158 | 415.00 | 2970.57
24 | 非泵送商品混凝土C30 | m3 | 0.121 | 445.00 | 53.85
25 | 汽油综合 | kg | 20.839 | 8.64 | 179.99
26 | 铜芯塑料绝缘线BV2.5 | m | 100.312 | 2.02 | 202.33
27 | 铜芯塑料绝缘线BVR4 | m | 67.089 | 3.47 | 232.80
28 | 铜芯塑料绝缘线ZR-BV 1.5 | m | 14.554 | 1.25 | 18.24
29 | 铜芯塑料绝缘线ZR-RVS2×1.5 | m | 34.701 | 2.24 | 77.70
【表10.2.2-31】
主要材料和工程设备一览表
工程名称:安装 |  |  |  | 标段: |  | 第2页 共8页
序号 | 名称、规格、型号 | 单位 | 数量 | 单价(元) | 合价（元） | 备注
30 | 铜芯塑料绝缘线BVR6 | m | 56.478 | 5.13 | 289.96
31 | 钢支撑 | kg | 16.254 | 4.59 | 74.65
32 | 电 | kW·h | 175.144 | 0.71 | 124.00
33 | 水 | m3 | 50.513 | 3.98 | 201.09
34 | 复合模板综合 | m2 | 9.165 | 39.00 | 357.44
35 | 木模板 | m3 | 0.183 | 1450.00 | 265.35
36 | 热轧光圆钢筋综合 | kg | 61.600 | 3.58 | 220.28
37 | 扁钢Q235B综合 | kg | 171.120 | 3.33 | 569.32
38 | 角钢Q235B综合 | kg | 577.500 | 3.33 | 1921.34
39 | 抗震支架综合 | kg | 53.000 | 15.00 | 795.00
40 | 镀锌薄钢板δ1.0 | m2 | 20.655 | 33.76 | 697.37
41 | 镀锌薄钢板δ1.5 | m2 | 112.104 | 49.29 | 5525.55
42 | 中厚钢板综合 | kg | 8.096 | 3.66 | 29.59
43 | 地漏DN80 | 个 | 1.010 | 7.52 | 7.60
44 | 地漏DN100 | 个 | 4.040 | 10.18 | 41.12
45 | 酚醛调和漆各色 | kg | 10.918 | 11.10 | 121.19
46 | 环氧煤沥青底漆 | kg | 18.750 | 13.27 | 248.81
47 | 环氧煤沥青面漆 | kg | 21.000 | 13.27 | 278.67
48 | 醇酸防锈漆C53-1 | kg | 15.302 | 10.63 | 162.66
49 | 玻璃布综合 | m2 | 105.000 | 4.42 | 464.60
50 | 铝箔离心玻璃棉板 | m3 | 4.058 | 680.00 | 2759.44
51 | 碳素结构钢镀锌焊接钢管DN65 | m | 85.194 | 33.00 | 2811.45
52 | 碳素结构钢焊接钢管综合 | kg | 8.400 | 4.91 | 41.26
53 | 碳素结构钢焊接钢管DN150 | m | 47.153 | 86.59 | 4082.97
54 | 碳素结构钢焊接钢管DN32 | m | 70.359 | 16.44 | 1156.83
55 | 碳素结构钢焊接钢管DN40 | m | 7.725 | 18.86 | 145.70
56 | 碳素结构钢焊接钢管DN50 | m | 169.023 | 25.58 | 4324.40
57 | 碳素结构钢焊接钢管DN65 | m | 12.051 | 33.00 | 397.69
58 | 碳素结构钢焊接钢管DN100 | m | 65.755 | 50.49 | 3319.68
【表10.2.2-31】
主要材料和工程设备一览表
工程名称:安装 |  |  |  | 标段: |  | 第3页 共8页
序号 | 名称、规格、型号 | 单位 | 数量 | 单价(元) | 合价（元） | 备注
59 | 碳钢管DN100 | m | 1.800 | 50.49 | 90.87
60 | 碳钢管DN65 | m | 0.600 | 33.00 | 19.80
61 | 碳钢管DN150 | m | 9.900 | 86.59 | 857.24
62 | 碳钢管DN50 | m | 0.300 | 25.58 | 7.68
63 | 承插铸铁给水管DN100 | m | 31.825 | 57.44 | 1828.11
64 | 承插铸铁给水管DN150 | m | 57.818 | 88.31 | 5105.89
65 | 塑料排水管DN75 | m | 36.838 | 6.64 | 244.60
66 | 塑料排水管DN100 | m | 103.622 | 10.90 | 1129.48
67 | 塑料排水管DN150 | m | 9.890 | 24.62 | 243.49
68 | PE双壁波纹管S2DN200 | m | 41.884 | 20.44 | 856.21
69 | PE双壁波纹管S2DN300 | m | 6.445 | 33.81 | 217.88
70 | 抗震底座 | 个 | 8.000 | 30.00 | 240.00
71 | 法兰阀门倒流防止器DN100 | 个 | 2.000 | 880.07 | 1760.14
72 | 法兰阀门蝶阀DN100 | 个 | 15.000 | 403.43 | 6051.50
73 | 法兰阀门DN150 | 个 | 4.000 | 460.18 | 1840.71
74 | 法兰阀门倒流防止器DN150 | 个 | 2.000 | 1307.92 | 2615.84
75 | 法兰阀门倒流防止器DN50 | 个 | 1.000 | 297.66 | 297.66
76 | 法兰阀门蝶阀DN50 | 个 | 2.000 | 155.00 | 310.00
77 | 螺纹阀门DN50 | 个 | 1.010 | 125.00 | 126.25
78 | 螺纹阀门DN25 | 个 | 4.040 | 29.66 | 119.84
79 | 螺纹阀门减压阀DN25 | 个 | 1.010 | 52.83 | 53.36
80 | 螺纹阀门DN32 | 个 | 4.040 | 38.97 | 157.45
81 | 螺纹阀门减压阀DN32 | 个 | 3.030 | 67.12 | 203.36
82 | 螺纹阀门蝶阀DN50 | 个 | 2.020 | 147.06 | 297.07
83 | 碳钢平焊法兰DN50 | 片 | 2.000 | 5.75 | 11.50
84 | 平焊法兰DN50 | 片 | 6.000 | 5.75 | 34.51
85 | 平焊法兰DN100 | 片 | 34.000 | 54.51 | 1853.45
86 | 平焊法兰DN150 | 片 | 12.000 | 103.36 | 1240.35
87 | 280度排烟阀3500*700 | 个 | 1.000 | 2210.00 | 2210.00
【表10.2.2-31】
主要材料和工程设备一览表
工程名称:安装 |  |  |  | 标段: |  | 第4页 共8页
序号 | 名称、规格、型号 | 单位 | 数量 | 单价(元) | 合价（元） | 备注
88 | 风管防火阀3500*700 | 个 | 1.000 | 1860.00 | 1860.00
89 | 自动排气阀DN25 | 个 | 2.000 | 59.32 | 118.64
90 | 灭火器MF/ABC5*2 | 套 | 4.000 | 51.27 | 205.06
91 | 地上消火栓SS100/65-1.6 100 | 套 | 2.000 | 619.00 | 1238.00
92 | 室内消火栓SN65 | 套 | 15.000 | 860.00 | 12900.00
93 | 消火栓底座DN100 | 个 | 2.000 | 60.00 | 120.00
94 | 电话分机火警电话1 | 个 | 2.000 | 43.27 | 86.53
95 | 电话主机 | 台 | 1.000 | 1765.73 | 1765.73
96 | 法兰水表DN50 | 只 | 1.000 | 148.81 | 148.81
97 | 法兰水表DN150 | 只 | 1.000 | 649.58 | 649.58
98 | 螺纹水表DN50 | 只 | 1.000 | 147.38 | 147.38
99 | 螺纹水表DN32 | 只 | 1.000 | 75.22 | 75.22
100 | 成套灯具消防应急吸顶灯 | 套 | 6.060 | 36.00 | 218.16
101 | 成套灯具双面消防应急疏散复合标志灯-大型F | 套 | 3.030 | 53.00 | 160.59
102 | 成套灯具消防应急疏散出口标志灯 | 套 | 6.060 | 53.00 | 321.18
103 | 成套灯具声控吸顶灯 | 套 | 23.230 | 76.49 | 1776.79
104 | 成套灯具壁灯 | 套 | 4.040 | 26.00 | 105.04
105 | 成套灯具单面消防应急疏散方向标志灯-大型 | 套 | 18.180 | 53.00 | 963.54
106 | 成套灯具防水吸顶灯 | 套 | 5.050 | 50.29 | 253.99
107 | 成套灯具单管荧光灯 | 套 | 9.090 | 42.33 | 384.76
108 | 成套灯具消防应急安全出口标志灯-大型 | 套 | 5.050 | 53.00 | 267.65
109 | 成套灯具消防应急楼层标志灯-大型 | 套 | 9.090 | 53.00 | 481.77
110 | 成套灯具消防应急壁灯 | 套 | 49.490 | 53.00 | 2622.97
111 | 照明开关单开 | 只 | 15.300 | 4.29 | 65.64
112 | 照明开关三开 | 只 | 1.020 | 8.18 | 8.34
113 | 照明开关双开 | 只 | 4.080 | 6.23 | 25.42
114 | 成套插座插座 | 套 | 11.220 | 6.34 | 71.13
【表10.2.2-31】
主要材料和工程设备一览表
工程名称:安装 |  |  |  | 标段: |  | 第5页 共8页
序号 | 名称、规格、型号 | 单位 | 数量 | 单价(元) | 合价（元） | 备注
115 | 按钮消火栓起泵按钮1 | 个 | 15.000 | 64.29 | 964.38
116 | 接地母线φ15不锈钢 | m | 8.400 | 8.00 | 67.20
117 | 接地母线40*4镀锌扁钢 | m | 2.100 | 15.00 | 31.50
118 | 铜芯多股绝缘电线WDZCN-RYJS-2x1.5 | m | 419.872 | 4.17 | 1750.07
119 | 铜芯多股绝缘电线WDZCN-RYJYP-2x1.5 | m | 359.543 | 4.17 | 1498.61
120 | 铜芯塑料绝缘线WDZC-BYJ-6 | m | 418.308 | 5.31 | 2222.47
121 | 铜芯塑料绝缘线WDZCN-BYJ-2.5 | m | 2461.566 | 2.51 | 6180.99
122 | 铜芯塑料绝缘线WDZC-BYJ-4 | m | 99.792 | 3.70 | 369.53
123 | 铜芯塑料绝缘线WDZC-BYJ-2.5 | m | 3555.678 | 2.51 | 8928.31
124 | 电力电缆WDZCN-YJY-5x6 | m | 13.080 | 35.09 | 458.92
125 | 电力电缆WDZCN-YJY-3*35+1*16 | m | 18.321 | 122.62 | 2246.48
126 | 电力电缆WDZC-YJY-4x2.5 | m | 14.564 | 13.62 | 198.35
127 | 电力电缆WDZCN-YJY-4x70+1x35 | m | 23.402 | 290.46 | 6797.44
128 | 电力电缆WDZC-YJY-4x25+1x16 | m | 28.189 | 103.39 | 2914.52
129 | 电力电缆WDZB-YJY--3x10 | m | 84.264 | 31.52 | 2656.00
130 | 电力电缆WDZC-YJY-5x2.5 | m | 65.690 | 16.61 | 1091.15
131 | 电力电缆WDZC-YJY-5x6 | m | 87.335 | 33.73 | 2945.98
132 | 电力电缆WDZC-YJY-5x16 | m | 173.255 | 73.94 | 12810.30
133 | 电力电缆WDZB-YJY-5x16 | m | 11.312 | 75.37 | 852.53
134 | 电力电缆WDZC-YJY-4x95+1x50 | m | 34.946 | 358.77 | 12537.54
135 | 控制电缆WDZCN-RYJY-2x1.5 | m | 187.450 | 3.36 | 630.36
136 | 控制电缆WDZCN-KYJY-4x1.5 | m | 60.900 | 18.74 | 1141.47
137 | 矿物绝缘电缆BTLY-B1-4*95+50 | m | 78.917 | 382.90 | 30217.32
138 | 矿物绝缘电缆BTLY-B1-3*2.5 | m | 16.422 | 9.80 | 160.94
139 | 矿物绝缘电缆BTLY-B1-5*6 | m | 21.787 | 41.30 | 899.80
140 | 刚性阻燃管DN20 | m | 903.056 | 0.76 | 686.32
141 | 刚性阻燃管DN25 | m | 84.334 | 1.37 | 115.54
【表10.2.2-31】
主要材料和工程设备一览表
工程名称:安装 |  |  |  | 标段: |  | 第6页 共8页
序号 | 名称、规格、型号 | 单位 | 数量 | 单价(元) | 合价（元） | 备注
142 | JDG电线套管(镀锌)DN20 | m | 2018.212 | 3.40 | 6861.92
143 | JDG电线套管(镀锌)DN25 | m | 141.203 | 4.37 | 617.06
144 | 矿物绝缘电缆终端头70 | 套 | 2.020 | 155.00 | 313.10
145 | 接线盒 | 个 | 316.200 | 1.53 | 483.79
146 | 接线箱局部等电位箱 | 个 | 1.000 | 19.86 | 19.86
147 | 接线箱总等电位箱 | 个 | 1.000 | 88.47 | 88.47
148 | 电缆桥架100*100 | m | 82.840 | 28.71 | 2378.34
149 | 电缆桥架200*100 | m | 233.714 | 47.70 | 11148.16
150 | 电缆终端盒 | 套 | 2.040 | 15.00 | 30.60
151 | 水 | m3 | 12.901 | 3.98 | 51.35
152 | 端子箱消防端子箱 | 台 | 4.000 | 147.29 | 589.17
153 | 风机设备排烟风机PY-3F-01 101000,1100,37KW | 台 | 2.000 | 6850.00 | 13700.00
154 | 显示及信息发布设备火灾报警控制微机(CRT) | 台 | 1.000 | 5500.00 | 5500.00
155 | 铝合金百叶风口2000*2500 | 个 | 2.000 | 539.82 | 1079.65
156 | 防雨百叶2000*1500 | 个 | 2.000 | 279.65 | 559.29
157 | 钢塑给水管DN25 | m | 0.535 | 25.50 | 13.64
158 | 钢塑给水管DN32 | m | 18.948 | 29.27 | 554.52
159 | 钢塑给水管DN40 | m | 8.016 | 36.53 | 292.82
160 | 钢塑给水管DN50 | m | 27.184 | 42.10 | 1144.45
161 | 钢管DN100 | m | 157.878 | 50.88 | 8032.61
162 | 电话插孔带火警电话插孔的手动报警按钮1 | 个 | 8.000 | 78.27 | 626.12
163 | 探测器感烟火灾探测器1 | 个 | 74.000 | 42.13 | 3117.82
164 | 报警联动一体机火灾报警控制器 | 台 | 1.000 | 5325.03 | 5325.03
165 | 消防警铃、声光报警器 | 个 | 8.000 | 59.65 | 477.17
166 | 扬声器 | 个 | 11.000 | 46.52 | 511.74
167 | 消防专用模块输入模块 | 个 | 2.000 | 46.00 | 92.00
168 | 消防专用模块短路隔离器SI | 个 | 8.000 | 59.21 | 473.70
【表10.2.2-31】
主要材料和工程设备一览表
工程名称:安装 |  |  |  | 标段: |  | 第7页 共8页
序号 | 名称、规格、型号 | 单位 | 数量 | 单价(元) | 合价（元） | 备注
169 | 消防专用模块输入/1输出模块I/O | 个 | 10.000 | 68.00 | 680.00
170 | 消防专用模块防火门监控模块 | 个 | 1.000 | 320.00 | 320.00
171 | 消防专用模块电气火灾监控模块 | 个 | 3.000 | 492.01 | 1476.03
172 | 消防专用模块广播输出模块 | 个 | 4.000 | 53.00 | 212.00
173 | 消防专用模块消防电源监控模块 | 个 | 2.000 | 492.01 | 984.02
174 | 广播录放盘 | 台 | 1.000 | 1644.84 | 1644.84
175 | 远程控制器防火门监控控制器 | 台 | 1.000 | 3120.00 | 3120.00
176 | 远程控制器应急照明控制器 | 台 | 1.000 | 4259.77 | 4259.77
177 | 远程控制器电气火灾控制器 | 台 | 1.000 | 3367.82 | 3367.82
178 | 远程控制器消防电源监控控制器 | 台 | 1.000 | 3367.82 | 3367.82
179 | 成套配电箱ALbld 40KW | 台 | 1.000 | 4200.00 | 4200.00
180 | 成套配电箱ACpy 74KW | 台 | 1.000 | 4800.00 | 4800.00
181 | 成套配电箱APEZ 80KW | 台 | 1.000 | 5600.00 | 5600.00
182 | 成套配电箱ALbg/3 3KW | 台 | 7.000 | 580.00 | 4060.00
183 | 成套配电箱2APkt 5.5KW | 台 | 1.000 | 730.00 | 730.00
184 | 成套配电箱ALzd 5KW | 台 | 1.000 | 700.00 | 700.00
185 | 成套配电箱3APxf 2KW | 台 | 1.000 | 630.00 | 630.00
186 | 成套配电箱ALaf 5KW | 台 | 1.000 | 680.00 | 680.00
187 | 成套配电箱集中控制A型应急照明集中电源 | 台 | 1.000 | 3822.87 | 3822.87
188 | 成套配电箱APZ 227KW | 台 | 1.000 | 12600.00 | 12600.00
189 | 成套配电箱APktz 106KW | 台 | 1.000 | 5850.00 | 5850.00
190 | 成套配电箱ALxf 5KW | 台 | 1.000 | 800.00 | 800.00
191 | 成套配电箱1APxf 2KW | 台 | 1.000 | 550.00 | 550.00
192 | 成套配电箱ALbgz 20KW | 台 | 1.000 | 3200.00 | 3200.00
193 | 成套配电箱1APkt 26KW | 台 | 1.000 | 3600.00 | 3600.00
194 | 成套配电箱APzcdz 21KW | 台 | 1.000 | 3350.00 | 3350.00
195 | 成套配电箱ALZ 100KW | 台 | 1.000 | 5500.00 | 5500.00
【表10.2.2-31】
主要材料和工程设备一览表
工程名称:安装 |  |  |  | 标段: |  | 第8页 共8页
序号 | 名称、规格、型号 | 单位 | 数量 | 单价(元) | 合价（元） | 备注
196 | 入侵探测相关设备门磁 | 套 | 1.000 | 62.00 | 62.00
197 | 输入输出设备打印机 | 台 | 1.000 | 350.00 | 350.00
198 | 消防报警备用电源 | 组 | 1.000 | 360.00 | 360.00
199 | 户内热（冷）缩式电缆终端头6 | 套 | 2.040 | 15.00 | 30.60
200 | 户内热（冷）缩式电缆终端头2.5 | 套 | 6.120 | 2.00 | 12.24
201 | 户内热（冷）缩式电缆终端头120 | 套 | 6.120 | 55.00 | 336.60
202 | 户内热（冷）缩式电缆终端头25 | 套 | 10.200 | 15.00 | 153.00
203 | 户内热（冷）缩式电缆终端头16 | 套 | 12.240 | 10.00 | 122.40
204 | 户内热（冷）缩式电缆终端头70 | 套 | 2.040 | 55.00 | 112.20
205 | 户内热（冷）缩式电缆终端头35 | 套 | 4.080 | 20.00 | 81.60

## 0_2_表10_2_2-32 主要机械台班一览表
【表10.2.2-32】
主要机械台班一览表
工程名称:安装 |  |  |  | 标段: | 第1页 共2页
序号 | 机械名称、规格、型号 | 单位 | 数 量 | 单价(元) | 合价（元） | 备注
1 | 电能校验仪 ST9040 | 台班 | 0.400 | 56.07 | 22.43
2 | 电压、电流互感升流器 HJ-12E | 台班 | 0.400 | 30.63 | 12.25
3 | 交/直流低电阻测试仪 | 台班 | 0.070 | 8.07 | 0.56
4 | 交流稳压电源 | 台班 | 5.760 | 11.55 | 66.53
5 | 交直流高压分压器（100kV） | 台班 | 0.808 | 26.15 | 21.13
6 | 接地电阻测试仪 DET-3/2 | 台班 | 1.000 | 40.94 | 40.94
7 | 接地电阻测试仪0.1～1200Ω | 台班 | 0.128 | 13.58 | 1.74
8 | 数字万用表 | 台班 | 4.224 | 4.16 | 17.57
9 | 数字万用表 F-87 | 台班 | 0.800 | 6.14 | 4.91
10 | 笔记本电脑 | 台班 | 0.250 | 10.41 | 2.60
11 | 电缆测试仪 | 台班 | 0.400 | 17.44 | 6.98
12 | 声级计 | 台班 | 1.400 | 3.31 | 4.63
13 | 火灾探测器试验器 | 台班 | 7.616 | 4.34 | 33.05
14 | 电动夯实机250N·m | 台班 | 3.220 | 27.13 | 87.36
15 | 汽车式起重机8t | 台班 | 0.463 | 767.99 | 355.58
16 | 汽车式起重机16t | 台班 | 0.052 | 1014.21 | 52.74
17 | 叉式起重机5t | 台班 | 0.280 | 497.21 | 139.22
18 | 载货汽车4t | 台班 | 0.276 | 461.91 | 127.49
19 | 载货汽车5t | 台班 | 0.091 | 479.85 | 43.67
20 | 载货汽车8t | 台班 | 0.545 | 516.06 | 281.25
21 | 机动翻斗车1t | 台班 | 0.317 | 237.90 | 75.41
22 | 电动卷扬机-单筒慢速10kN | 台班 | 0.473 | 196.21 | 92.81
23 | 干混砂浆罐式搅拌机20000L | 台班 | 0.133 | 219.51 | 29.19
24 | 木工圆锯机500mm | 台班 | 0.178 | 25.95 | 4.62
25 | 木工压刨床单面600mm | 台班 | 0.021 | 29.54 | 0.62
26 | 普通车床630×2000mm | 台班 | 0.076 | 70.12 | 5.33
27 | 台式钻床16mm | 台班 | 4.094 | 3.63 | 14.86
28 | 立式钻床25mm | 台班 | 3.371 | 5.57 | 18.78
29 | 立式钻床35mm | 台班 | 2.382 | 8.92 | 21.25
30 | 剪板机6.3×2000mm | 台班 | 0.248 | 45.13 | 11.19
【表10.2.2-32】
主要机械台班一览表
工程名称:安装 |  |  |  | 标段: | 第2页 共2页
序号 | 机械名称、规格、型号 | 单位 | 数 量 | 单价(元) | 合价（元） | 备注
31 | 折方机4×2000mm | 台班 | 0.248 | 32.38 | 8.03
32 | 咬口机1.5mm | 台班 | 0.248 | 16.85 | 4.18
33 | 管子切断套丝机159mm | 台班 | 4.914 | 20.85 | 102.46
34 | 钢材电动煨弯机500以内mm | 台班 | 0.431 | 52.38 | 22.58
35 | 钢材电动煨弯机500-1800mm | 台班 | 0.481 | 62.20 | 29.92
36 | 直流弧焊机20kW | 台班 | 0.120 | 73.95 | 8.87
37 | 电焊条烘干箱60×50×75cm3 | 台班 | 0.502 | 15.96 | 8.01
38 | 电动空气压缩机0.3m3/min | 台班 | 1.968 | 24.71 | 48.63
39 | 砂轮切割机φ500 | 台班 | 0.078 | 47.92 | 3.74
40 | 手动液压压接钳YQ-150P×4 | 台班 | 0.040 | 28.20 | 1.13
41 | 直流稳压稳流电源WYK-6005 | 台班 | 4.200 | 30.83 | 129.49
42 | 手动液压叉车 | 台班 | 0.500 | 11.66 | 5.83
43 | 液压断管机 500mm | 台班 | 0.110 | 113.00 | 12.43
44 | 砂轮切割机 φ400 | 台班 | 1.655 | 26.83 | 44.40
45 | 混凝土振捣器平板式 | 台班 | 0.370 | 12.44 | 4.60
46 | 混凝土振捣器插入式 | 台班 | 0.523 | 4.39 | 2.30
47 | 试压泵3MPa | 台班 | 1.221 | 18.06 | 22.05
48 | 自耦调压器 | 台班 | 4.224 | 9.77 | 41.27
49 | 工业用真有效值万用表 | 台班 | 0.050 | 6.16 | 0.31
50 | 滚槽机 | 台班 | 1.105 | 28.20 | 31.16
51 | 手持式万用表 | 台班 | 24.808 | 6.96 | 172.66
52 | 电焊机 （综合） | 台班 | 5.003 | 115.00 | 575.35
53 | 弧焊机 综合 | 台班 | 26.315 | 66.69 | 1754.95